## List1
Číslo položky | Požadovaný produkt | Kategorie parametrů | Specifikace požadovaných parametrů | Tech. parametry nabízeného produktu (dodavatel uvede konkrétní technické parametry nabízeného produktu, případně ANO/NE, dle požadavku zadavatele) | Výrobce | Nabízený model | Produktový kód | Množstevní jednotka | Kč/jednotka bez_DPH | Počet | Cena celkem / Kč bez DPH
1 | Notebook 15,6" | Procesor | minimální požadovaný výkon PassMark min. 23 000 bodů (ke vypsání) |  |  |  |  | ks |  | 1 | 0
|  | Paměť | min. 16 GB DIMM, další volný paměťový slot
|  | Pevný disk | min. 500 GB SSD
|  | Klávesnice | klávesnice pro Windows CZ, odolná proti polití, podsvícená
|  | Polohovací zařízení | zařízení TouchPad s podporou gest, vypínačem, dvousměrným posunem a dvěma tlačítky pro výběr
|  | Síťová karta | Integrovaná síťová karta umožňující připojení rychlostí min. 1 Gbps Integrovaná síťová karta WiFi pracující se standardy 802.11g, 802.11n a 802.11ac
|  | Display | displej s rozlišením min. 1920 x 1200, s úhlopříčkou 15.6" nebo 16" a podsvíceným LED
|  | Grafika | min. požadovaný výkon PassMark 1500 bodů
|  | Audio | integrovaná zvuková karta postačující pro běžné ozvučení počítače
integrovaný mikrofon
výstup pro sluchátka
vstup pro mikrofon nebo integrovaný mikrofon
|  | Porty | min. 2x porty USB 3.0 a min. 1x USB-C
1x port HDMI nebo 1x DisplayPort
1x vstup napájení
1x RJ-45
1x sluchátkový/linkový výstup
|  | Reproduktor | integrované stereofonní reproduktory
|  | Další příslušenství | příprava pro bezpečnostní zámek
|  | Výkon baterie | min 3 članková baterie s výkonem minimálně 40 Wh
|  | Certifikace | ENERGY STAR, hladina hluku nesmí překročit 3,5 B (A) v pohotovostním režimu a 4,0 B(A) při přístupu na pevný disk
|  | Hmotnost | do 2,50 kg (včetně)
|  | Provedení | kovové víko, spodní část z plastu je akceptovatelná
|  | Záruka | min. 5 let u výrobce, s reakcí následující pracovní den u zákazníka; toto musí být ověřitelné na veřejně dostupném webu výrobce dle sériového čísla zařízení
|  | Oprava a servis v záruční době | je realizován v místě dodání a to v režimu NBD (next business day) - následující pracovní den od nahlášení závady
|  | Operační systém | Podkladová licence standardního kancelářského operačního systému
|  | Ostatní | Nové, nerozbalené, nepoužité, možnost stažení ovladačů na webu výrobce dle zadaného výrobního nebo sériového čísla zařízení, včetně tašky na notebook.
2 | Notebook 14" | Procesor | minimální požadovaný výkon PassMark min. 23 000 bodů (ke vypsání) |  |  |  |  | ks |  | 2 | 0
|  | Paměť | min. 16 GB DIMM, další volný paměťový slot
|  | Pevný disk | min. 500 GB SSD
|  | Klávesnice | klávesnice pro Windows CZ, odolná proti polití, podsvícená
|  | Polohovací zařízení | trackpoint a zařízení TouchPad s podporou gest, vypínačem, dvousměrným posunem a dvěma tlačítky pro výběr
|  | Síťová karta | Integrovaná síťová karta umožňující připojení rychlostí min. 1 Gbps Integrovaná síťová karta WiFi pracující se standardy 802.11g, 802.11n a 802.11ac
|  | Display | displej s rozlišením min. 1920 x 1200, s úhlopříčkou 14" a podsvíceným LED
|  | Grafika | min. požadovaný výkon PassMark 1500 bodů
|  | Audio | integrovaná zvuková karta postačující pro běžné ozvučení počítače
integrovaný mikrofon
výstup pro sluchátka
vstup pro mikrofon nebo integrovaný mikrofon
|  | Porty | min. 2x porty USB 3.0 a min. 1x USB-C
1x port HDMI nebo 1x DisplayPort
1x vstup napájení
1x RJ-45
1x sluchátkový/linkový výstup
|  | Reproduktor | integrované stereofonní reproduktory
|  | Další příslušenství | příprava pro bezpečnostní zámek
|  | Výkon baterie | min 3 članková baterie s výkonem minimálně 48 Wh
|  | Certifikace | ENERGY STAR, hladina hluku nesmí překročit 3,5 B (A) v pohotovostním režimu a 4,0 B(A) při přístupu na pevný disk
|  | Hmotnost | do 1,50 kg (včetně)
|  | Provedení | celokovové šasi
|  | Záruka | min. 5 let u výrobce, s reakcí následující pracovní den u zákazníka; toto musí být ověřitelné na veřejně dostupném webu výrobce dle sériového čísla zařízení
|  | Oprava a servis v záruční době | je realizován v místě dodání a to v režimu NBD (next business day) - následující pracovní den od nahlášení závady
|  | Operační systém | Podkladová licence standardního kancelářského operačního systému
|  | Ostatní | Nové, nerozbalené, nepoužité, možnost stažení ovladačů na webu výrobce dle zadaného výrobního nebo sériového čísla zařízení, včetně tašky na notebook.
3 | Monitor 27" | Typ panelu | IPS panel |  |  |  |  | ks |  | 8 | 0
|  | Velikost displeje (úhlopříčka) | min 27''
|  | Rychlost odezvy | max. do 5 ms
|  | Nativní rozlišení | 2 560 × 1 440 (QHD)
|  | Poměr stran | 16:09
|  | Funkce displeje | matný nebo antireflexní povrch
ovládání pomocí tlačítek na obrazovce
|  | Konektivita | 1x DisplayPort,
1x HDMI nebo 1x DVI-D,
min. 2x USB 3.0
|  | Spotřeba | do 50 W (maximální),
do 0,5 W (pohotovostní režim)
|  | Ergometrické funkce | možnost otáčení a naklápění obrazovky, výškově nastavitelný stojan, montážní adaptér VESA
|  | Ostatní | Součástí dodávky bude kabel pro připojení do konektorů DisplayPort či HDMI a filtr modrého světla
|  | Záruka | min. 3 roky u výrobce, s reakcí následující pracovní den u zákazníka; toto musí být ověřitelné na veřejně dostupném webu výrobce dle sériového čísla zařízení
|  | Oprava a servis v záruční době | je realizován v místě dodání a to v režimu NBD (next business day) - následující pracovní den od nahlášení závady
4 | Bezdrátový set | Typ klávesnice | Kancelářská, Kompaktní
|  | Typ spínače | membránový
|  | Typ připojení | bezdrátová
|  | Rozhraní | Bluetooth, Bezdrátový USB přijímač, USB-C
|  | Typ baterie | AAA baterie
|  | Layout | lokalizace česká, Slovenská
numpad
typ kláves vysokoprofilové
Enter douřádkový úzký, Backspace široký, Levý shift úzký, Kurzové šipky široké
|  | vlastnosti | multimediální klávesy
|  | Typ myši | kancelářská
|  | Typ připojení | bluetooth, Bezdrátový USB přijímač
|  | technoligie | optická
|  | Určení | pro praváky
|  | velikost | standartní
|  | Citlivost | min 1000 DPI
|  | Technologie | optická
|  | Pořet tlačítek | min 8
|  | Funkce | Změna DPI
|  | kolečko | klasické
|  | napájení | AAA baterie
|  | Záruka | min. 2 roky
|  | Další příslušenství | součástí balení bude unifying přijímač
5 | Dokovací stanice | Typ zařízení | dokovací stanice |  |  |  |  | ks |  | 1 | 0
|  | Kompatibilita | dokovací stanice kompatibilní s notebookem ASUS VivoBook 14 TM420U
|  | Napájení notebooku | ano, přes USB-C do 90W
|  | Porty | min. 2x HDMI nebo min. 2x DisplayPort
min. 2x USB-C (1x pouze přenos dat a napájení externích zařízení do 15 W, 1x pro připojení k notebooku)
min. 2x USB 3.0
RJ-45 (Gigabit LAN)
|  | Záruka | min. 2 roky
6 | Dokovací stanice (typ 2) | Typ zařízení | dokovací stanice |  |  |  |  | ks |  | 2 | 0
|  | Kompatibilita | dokovací stanice kompatibilní s položkou "Notebook 15.6" " a "Notebook 14" "
|  | Napájení notebooku | ano, přes USB-C do 90W
|  | Porty | min. 2x HDMI nebo min. 2x DisplayPort
min. 2x USB-C (1x pouze přenos dat a napájení externích zařízení do 15 W, 1x pro připojení k notebooku)
min. 2x USB 3.0
RJ-45 (Gigabit LAN)
|  | Záruka | min. 2 roky
[9 empty] | Celková cena bez DPH |  | 0