## CELKOVÁ NABÍDKOVÁ CENA
Příloha č. 5 – Výkaz výměr (pro EPS a pro CCTV)
CELKOVÁ NABÍDKOVÁ CENA v Kč bez DPH
0 | Celková nabídková cena za všechny část veřejné zakázky. Dodavatel zde celkovou cenu nevyplňuje, bude dopočtena na základě doplnění cen v dílčích výkazech výměr.

## VV_EPS
VÝKAZ VÝMĚR - ČZU – instalace systému EPS
Pol.: | Předmět dodávky a montáže: | Typ. označení: | MJ | ks/m kpl | Dodávky |  | Montáže
[5 empty] | 1/MJ | celkem | 1/MJ | celkem
Elektrická požární signalizace
Ústředny
| Ústředna systému EPS, 10 kruhových linek, délka kruhového vedení až 3,5 km, až 127 prvků na jedno kruhové vedení, displej a ovládací jednotka s 5,7" TFT displejem, integrovatelná do stávajícího systému EPS ostatních objektů ČZU, instalace na zeď |  | ks | 1 |  | 0 |  | 0
| Rozšiřovací karta č.1 |  | ks | 1 |  | 0 |  | 0
| Rozšiřovací karta č.2 |  | ks | 1 |  | 0 |  | 0
| Čelní ovládací panel |  | ks | 1 |  | 0 |  | 0
| Modul 1 analogové kruhové linky, pro max.127 hlásičů, popř. účastníků připojených na sběrnici, s možností rozdělení na 127 skupin, použítí ve všech typech ústředen |  | ks | 8 |  | 0 |  | 0
| Modul síťového rozhraní, max. 31 připojených účastníků, kompatibilní se stávajícím systémem na ostatních objektech ČZU |  | ks | 1 |  | 0 |  | 0
| Akumulátor 24Ah |  | ks | 2 |  | 0 |  | 0
| Optopřevodník SM pro sběrnici s konektorem F-ST |  | ks | 2 |  | 0 |  | 0
Hlásiče a kopplery
| Hlásič opticko-kouřový |  | ks | 557 |  | 0 |  | 0
| Standardní patice |  | ks | 557 |  | 0 |  | 0
| Popisný štítek (balení 10 kusů) |  | bal | 56 |  | 0 |  | 0
| Modul elektroniky tlačítkového hlásiče |  | ks | 43 |  | 0 |  | 0
| Kryt tlačítkového hlásiče |  | ks | 43 |  | 0 |  | 0
| I/O modul pro rozšíření počtu vstupních a výstupních kontaktů na systém, 12 reléových výstupů |  | ks | 2 |  | 0 |  | 0
| I/O modul pro rozšíření počtu vstupních a výstupních kontaktů na systém, 4 odporově vyvážené vstupy a 2 reléové výstupy |  | ks | 8 |  | 0 |  | 0
| Instalační krabice pro I/O modul, bílá |  | ks | 10 |  | 0 |  | 0
| Siréna červená |  | ks | 63 |  | 0 |  | 0
| Paralelní signalizace |  | ks | 3 |  | 0 |  | 0
| Zdroj 24V/5A, dle EN 54-4 |  | ks | 2 |  | 0 |  | 0
| Akumulátor 17Ah |  | ks | 8 |  | 0 |  | 0
| Napájení ústředen a zdrojů včetně doplnění jističe |  | kpl | 3 |  | 0 |  | 0
Specifikace kabelů
| Stíněný nízkofrekvenční sdělovací kabel 1 x 2 x 0,8, provedení B2caS1d0 |  | m | 12798 |  | 0 |  | 0
| Silové kabely s malým množstvím uvolněného tepla v případě požáru, 2x1,5 PH120- R, provedení B2caS1d0 |  | m | 24 |  | 0 |  | 0
| Stíněný nízkofrekvenční sdělovací kabel 1 x 2 x 0,8 PH120- R, provedení B2caS1d0 |  | m | 624 |  | 0 |  | 0
| Silový kabel pevný E90 2x1,5, provedení B2caS1d0 |  | m | 2583 |  | 0 |  | 0
| Stíněný nízkofrekvenční sdělovací kabel 2 x 2 x 0,8 PH120- R, provedení B2caS1d0 |  | m | 624 |  | 0 |  | 0
| optický kabel 4vl., SM, 9/125, ohniodolný |  | m | 364 |  | 0 |  | 0
Specifikace trubkování
| Příchytky ohniodolné včetně šroubu |  | ks | 42157 |  | 0 |  | 0
| Kabelový žlab ohniodolný, š. 200 mm, normová trasa, uchycení na stěnu, vč. příslušenství |  | m | 600 |  | 0 |  | 0
| SDK box pro instalaci ústředny - 1400 x 600 x 400 |  | kpl | 1 |  | 0 |  | 0
| Demontáž stávajícího mobiliáře |  | kpl | 1 |  | 0 |  | 0
| Rozebrání a zpětné osazení podhledů |  | kpl | 1 |  | 0 |  | 0
| Průraz zdivem do 30cm |  | ks | 490 |  | 0 |  | 0
| Požárně odolná krabice |  | ks | 10 |  | 0 |  | 0
| Požární ucpávky |  | kpl | 1 |  | 0 |  | 0
Projekt, oživení, revize
| Dokumentace skutečného provedení (4 paré) |  | kpl | 1 |  | 0 |  | 0
| Vyznačení kabelové trasy a ohledem na vedení topení ve stropě |  | kpl | 1 |  | 0 |  | 0
| Zanesení systému do grafické nadstavby |  | kpl | 1 |  | 0 |  | 0
| Zapojení do areálového systému |  | kpl | 1 |  | 0 |  | 0
| Lešení a pomocné konstrukce |  | kpl | 1 |  | 0 |  | 0
| Přípatek za práce za provozu |  | kpl | 1 |  | 0 |  | 0
| Zaškolení obsluhy |  | kpl | 1 |  | 0 |  | 0
| Úklid a odpadové hospodářství |  | kpl | 1 |  | 0 |  | 0
| BOZP |  | kpl | 1 |  | 0 |  | 0
| Drobný instalační materiál (pásky, kompletační šroubky,…) |  | kpl | 1 |  | 0 |  | 0
| Revize systému |  | kpl | 1 |  | 0 |  | 0
| Oživení a naprogramování |  | kpl | 1 |  | 0 |  | 0
| Výchozí revize elektro |  | kpl | 1 |  | 0 |  | 0
| Doprava |  | kpl | 1 |  | 0 |  | 0
| Celkem bez DPH |  |  |  | 0

## VV_MR (součást EPS)
VÝKAZ VÝMĚR - ČZU – instalace systému MR (součást EPS)
Pol.: | Předmět dodávky a montáže: | Typ. označení: | MJ | ks/m kpl | Dodávky |  | Montáže
[5 empty] | 1/MJ | celkem | 1/MJ | celkem
Místní rozhlas
Ústředna
| Datový rozvaděč 19", 600x800, 42U včetně příslušenství (lišty, vnitřní konstrukce, klika se zámkem) |  | kpl | 1 |  | 0 |  | 0
| Digitální výstupní jednotka, čtyři nezávislé audio kanály, každý audio kanál může ovládat 6 reproduktorových zón, linková anebo kruhová technologie |  | ks | 1 |  | 0 |  | 0
| Výkonový zesilovač 2x400W se dvěma nezávislými kanály. Řazení do kategorie D, vysoce efektivní, kompatibilní s řídící jednotkou |  | ks | 2 |  | 0 |  | 0
| Vstupní kabel řídící modul - zesilovač |  | ks | 2 |  | 0 |  | 0
| Výstupní kabel zesilovač - řídící modul (100V) |  | ks | 2 |  | 0 |  | 0
| Havarijní kabel RC22 |  | ks | 2 |  | 0 |  | 0
| Patch kabel cat.5 2m modrý |  | ks | 1 |  | 0 |  | 0
| Patch kabel cat.5 2m žlutý |  | ks | 1 |  | 0 |  | 0
| Digitální stanice hlasatele. 12 volně programovatelných tlačítek, instalace na povrch |  | ks | 1 |  | 0 |  | 0
| Záložní síťový zdroj 24V/12A-100A do racku |  | ks | 1 |  | 0 |  | 0
| Akumulator 12V 150A |  | ks | 2 |  | 0 |  | 0
| Koncový člen reproduktorové linky |  | ks | 13 |  | 0 |  | 0
Reproduktory
| Reproduktor skříňový, 6W/3W/1,5W |  | ks | 198 |  | 0 |  | 0
Kabeláž
| Kabel napájecí 2x2,5 |  | m | 6732 |  | 0 |  | 0
| Kabel datový, cat. 6 |  | m | 34 |  | 0 |  | 0
Trasy
| Příchytka ohniodolná včetně uchycení do betonu |  | ks | 12976 |  | 0 |  | 0
| Průraz zdivem do 30cm |  | ks | 25 |  | 0 |  | 0
| Požární ucpávky |  | kpl | 1 |  | 0 |  | 0
Ostatní
| Dokumentace skutečného provedení (4 paré) |  | kpl | 1 |  | 0 |  | 0
| Drobný instalační materiál (pásky, kompletační šroubky,…) |  | kpl | 1 |  | 0 |  | 0
| Oživení a nastavení systému, programování systému |  | kpl | 1 |  | 0 |  | 0
| Vyznačení kabelové trasy a ohledem na vedení topení ve stropě |  | kpl | 1 |  | 0 |  | 0
| Lešení a pomocné konstrukce |  | kpl | 1 |  | 0 |  | 0
| Přípatek za práce za provozu |  | kpl | 1 |  | 0 |  | 0
| Úklid a odpadové hospodářství |  | kpl | 1 |  | 0 |  | 0
| BOZP |  | kpl | 1 |  | 0 |  | 0
| Doprava |  | kpl | 1 |  | 0 |  | 0
| Zaškolení obsluhy |  | kpl | 1 |  | 0 |  | 0
| Výchozí revize |  | kpl | 1 |  | 0 |  | 0
| Celkem bez DPH |  |  |  | 0

## VV_CCTV
VÝKAZ VÝMĚR - ČZU – instalace systému CCTV
Pol.: | Předmět dodávky a montáže: | Typ. označení: | MJ | ks/m kpl | Dodávky |  | Montáže
[5 empty] | 1/MJ | celkem | 1/MJ | celkem
Kamerový systém
| Licence pro stávající záznamové zařízení |  | ks | 31 |  | 0 |  | 0
| HDD umožňující instalci do stávajícího úložiště záznamového zařízení, 12TB |  | ks | 3 |  | 0 |  | 0
| patchpanel 24 port, osazený |  | ks | 5 |  | 0 |  | 0
| Switch 48G PoE+, 4 SFP+, 370 W PoE+,montáž do 19" racku včetně SFP modulů dle standardu ČZU |  | ks | 3 |  | 0 |  | 0
| IP bullet kamera dle popisu v TZ |  | ks | 7 |  | 0 |  | 0
| IP dome pevná kamera dle popisu v TZ |  | ks | 21 |  | 0 |  | 0
| IP PTZ kamera.4MP, 30x optický zoom, WDR včetně konzole na střechu |  | ks | 3 |  | 0 |  | 0
| Datová zásuvka komplet |  | ks | 31 |  | 0 |  | 0
| Datový kabel, nestíněný, Cat.6, AWG 23, B2ca, s1, d0 |  | m | 2325 |  | 0 |  | 0
Specifikace trubkování
| Trubka pevná vč. příchytek |  | m | 1864 |  | 0 |  | 0
Projekt, oživení, revize
| Dokumentace skutečného provedení (4 paré) |  | kpl | 1 |  | 0 |  | 0
| Drobný instalační materiál (pásky, kompletační šroubky,…) |  | kpl | 1 |  | 0 |  | 0
| Rozebrání a zpětné osazení podhledů |  | kpl | 1 |  | 0 |  | 0
| Průraz zdivem do 30cm |  | kpl | 1 |  | 0 |  | 0
| Požární ucpávky |  | kpl | 1 |  | 0 |  | 0
| Zapojení do areálového systému |  | kpl | 1 |  | 0 |  | 0
| Lešení a pomocné konstrukce |  | kpl | 1 |  | 0 |  | 0
| Přípatek za práce za provozu |  | kpl | 1 |  | 0 |  | 0
| Zaškolení obsluhy |  | kpl | 1 |  | 0 |  | 0
| Úklid a odpadové hospodářství |  | kpl | 1 |  | 0 |  | 0
| BOZP |  | kpl | 1 |  | 0 |  | 0
| Měřící protokoly |  | kpl | 1 |  | 0 |  | 0
| Oživení a naprogramování |  | kpl | 1 |  | 0 |  | 0
| Doprava |  | kpl | 1 |  | 0 |  | 0
| Celkem bez DPH |  |  |  | 0