## Tabulka 1
Tabulka rozmístění a nastavení komunikačních prvků systému VIS ČZÚ
BH | Typ | Komunikace J/O | Umístění |  | Počet repro | Síť | Název skupin (v PC) | Kmitočty |  |  |  | Provoz | Číslo sítě | Adresy |  |  |  |  | Gen. Adr. | GPS
|  |  | Ulice | Místo |  |  |  | Rx | Tx | Útlum | Alarm |  |  | Ind. | v mapě | 1.S | 2.S | 3.S
0 | VP | Obousměr | ČZU | Rektorát | N/A |  | N/A |  |  |  |  | Direct |  | 0 |  | N/A | N/A | N/A | N/A | 50,1300086 | 14,3735661
1 | BH | Obousměr | ČZU | VO | 4 |  | ČZU |  |  |  |  | Direct |  | 1 |  | 230 | 0 | 0 | 255 | 50,1300842 | 14,3798800
2 | BH | Obousměr | ČZU | VO | 4 |  | ČZU |  |  |  |  | Direct |  | 2 |  | 230 | 0 | 0 | 255 | 50,1292383 | 14,3784906
3 | BH | Obousměr | ČZU | VO | 2 |  | ČZU |  |  |  |  | Direct |  | 3 |  | 230 | 0 | 0 | 255 | 50,1278419 | 14,3786033
4 | BH | Obousměr | ČZU | VO | 4 |  | ČZU |  |  |  |  | Direct |  | 4 |  | 230 | 0 | 0 | 255 | 50,1281756 | 14,3778147
5 | BH | Obousměr | ČZU | VO | 4 |  | ČZU |  |  |  |  | Direct |  | 5 |  | 230 | 0 | 0 | 255 | 50,1281756 | 14,3778147
6 | BH | Obousměr | ČZU | VO | 4 |  | ČZU |  |  |  |  | Direct |  | 6 |  | 230 | 0 | 0 | 255 | 50,1294067 | 14,3755456
7 | BH | Obousměr | ČZU | VO | 4 |  | ČZU |  |  |  |  | Direct |  | 7 |  | 230 | 0 | 0 | 255 | 50,1295031 | 14,3770531
8 | BH | Obousměr | ČZU | VO | 3 |  | ČZU |  |  |  |  | Direct |  | 8 |  | 230 | 0 | 0 | 255 | 50,1302458 | 14,3777022
9 | BH | Obousměr | ČZU | VO | 4 |  | ČZU |  |  |  |  | Direct |  | 9 |  | 230 | 0 | 0 | 255 | 50,1309439 | 14,3775842
10 | BH | Obousměr | ČZU | VO | 2 |  | ČZU |  |  |  |  | Direct |  | 10 |  | 230 | 0 | 0 | 255 | 50,1305244 | 14,3769564
11 | BH | Obousměr | ČZU | VO | 3 |  | ČZU |  |  |  |  | Direct |  | 11 |  | 230 | 0 | 0 | 255 | 50,1301153 | 14,3761089
12 | BH | Obousměr | ČZU | VO | 4 |  | ČZU |  |  |  |  | Direct |  | 12 |  | 230 | 0 | 0 | 255 | 50,1316731 | 14,3768117
13 | BH | Obousměr | ČZU | VO | 4 |  | ČZU |  |  |  |  | Direct |  | 13 |  | 230 | 0 | 0 | 255 | 50,1310264 | 14,3757119
14 | BH | Obousměr | ČZU | VO | 3 |  | ČZU |  |  |  |  | Direct |  | 14 |  | 230 | 0 | 0 | 255 | 50,1302872 | 14,3749878
15 | BH | Obousměr | ČZU | VO | 4 |  | ČZU |  |  |  |  | Direct |  | 15 |  | 230 | 0 | 0 | 255 | 50,1320925 | 14,3756475
16 | BH | Obousměr | ČZU | VO | 4 |  | ČZU |  |  |  |  | Direct |  | 16 |  | 230 | 0 | 0 | 255 | 50,1312397 | 14,3746069
17 | BH | Obousměr | ČZU | VO | 4 |  | ČZU |  |  |  |  | Direct |  | 17 |  | 230 | 0 | 0 | 255 | 50,1305311 | 14,3737164
18 | BH | Obousměr | ČZU | VO | 4 |  | ČZU |  |  |  |  | Direct |  | 18 |  | 230 | 0 | 0 | 255 | 50,1299261 | 14,3741081
19 | BH | Obousměr | ČZU | VO | 4 |  | ČZU |  |  |  |  | Direct |  | 19 |  | 230 | 0 | 0 | 255 | 50,1289597 | 14,3742206
20 | BH | Obousměr | ČZU | VO | 2 |  | ČZU |  |  |  |  | Direct |  | 20 |  | 230 | 0 | 0 | 255 | 50,1282342 | 14,3744244
21 | BH | Obousměr | ČZU | VO | 3 |  | ČZU |  |  |  |  | Direct |  | 21 |  | 230 | 0 | 0 | 255 | 50,1285194 | 14,3723322
22 | BH | Obousměr | ČZU | VO | 3 |  | ČZU |  |  |  |  | Direct |  | 22 |  | 230 | 0 | 0 | 255 | 50,1291419 | 14,3729169
23 | BH | Obousměr | ČZU | VO | 4 |  | ČZU |  |  |  |  | Direct |  | 23 |  | 230 | 0 | 0 | 255 | 50,1300567 | 14,3725469
24 | BH | Obousměr | ČZU | VO | 3 |  | ČZU |  |  |  |  | Direct |  | 24 |  | 230 | 0 | 0 | 255 | 50,1294206 | 14,3719353
25 | BH | Obousměr | ČZU | VO | 4 |  | ČZU |  |  |  |  | Direct |  | 25 |  | 230 | 0 | 0 | 255 | 50,1290389 | 14,3711683
26 | BH | Obousměr | ČZU | VO | 4 |  | ČZU |  |  |  |  | Direct |  | 26 |  | 230 | 0 | 0 | 255 | 50,1293931 | 14,3696286
27 | BH | Obousměr | ČZU | VO | 4 |  | ČZU |  |  |  |  | Direct |  | 27 |  | 230 | 0 | 0 | 255 | 50,1298778 | 14,3711253
28 | BH | Obousměr | ČZU | VO | 3 |  | ČZU |  |  |  |  | Direct |  | 28 |  | 230 | 0 | 0 | 255 | 50,1309681 | 14,3726433
29 | BH | Obousměr | ČZU | VO | 2 |  | ČZU |  |  |  |  | Direct |  | 29 |  | 230 | 0 | 0 | 255 | 50,1317794 | 14,3736144
30 | BH | Obousměr | ČZU | VO | 3 |  | ČZU |  |  |  |  | Direct |  | 30 |  | 230 | 0 | 0 | 255 | 50,1316797 | 14,3724825
31 | BH | Obousměr | ČZU | VO | 3 |  | ČZU |  |  |  |  | Direct |  | 31 |  | 230 | 0 | 0 | 255 | 50,1318758 | 14,3716350
32 | BH | Obousměr | ČZU | VO | 4 |  | ČZU |  |  |  |  | Direct |  | 32 |  | 230 | 0 | 0 | 255 | 50,1310367 | 14,3716189
33 | BH | Obousměr | ČZU | VO | 4 |  | ČZU |  |  |  |  | Direct |  | 33 |  | 230 | 0 | 0 | 255 | 50,1307100 | 14,3705567
34 | BH | Obousměr | ČZU | VO | 4 |  | ČZU |  |  |  |  | Direct |  | 34 |  | 230 | 0 | 0 | 255 | 50,1305758 | 14,3693550
35 | BH | Obousměr | ČZU | VO | 4 |  | ČZU |  |  |  |  | Direct |  | 35 |  | 230 | 0 | 0 | 255 | 50,1302114 | 14,3686900
36 | BH | Obousměr | ČZU | VO | 3 |  | ČZU |  |  |  |  | Direct |  | 36 |  | 230 | 0 | 0 | 255 | 50,1307203 | 14,3673650
37 | BH | Obousměr | ČZU | VO | 2 |  | ČZU |  |  |  |  | Direct |  | 37 |  | 230 | 0 | 0 | 255 | 50.128 | 14.376
Frekvence vysílání [MHz]: |  |  |  |  | Elektronické potenciometry: | [6 empty] | Pravidla pro připojování reproduktorů ke kanálům zesilovače:
Číslo rádiové sítě (dec.): |  |  |  |  | 1: Hlasitost kanálu 1 (pravého) | [6 empty] | 1) kanál 1 (pravý) - směřuje k domům (slabší), kanál 2 (levý) - směřuje do ulice (silnější)
[5 empty] | 2: Hlasitost kanálu 2 (levého) | [6 empty] | 2) kanál 1 (pravý) - směřuje vpravo a dozadu, kanál 2 (levý) - vlevo a dopředu
Všeobecná adresa (dec.): |  |  |  | 255 | 3: Úroveň link. výstupu
Max. doba otevření [min.]: |  |  |  | 20 | 4: SQL - nastaveno z výroby
Vysílací výkon: |  |  |  | 5 W | Počet repro nových |  | 128