## NOTEBOOK
Číslo položky | Požadovaný produkt | Kategorie parametrů | Specifikace požadovaných parametrů | Tech. parametry nabízeného produktu (dodavatel uvede konkrétní technické parametry nabízeného produktu, případně ANO/NE, dle požadavku zadavatele) | Výrobce | Nabízený model | Produktový kód | Množstevní jednotka | Kč/jednotka bez_DPH | Počet | Cena celkem / Kč bez DPH
N1 | Běžný notebook 15.6" | Procesor | minimální požadovaný výkon PassMark min. 12 000 bodů (ke vypsání) |  |  |  |  | ks |  | 6 | 0
|  | Paměť | min. 16 GB DIMM, další volný paměťový slot
|  | Pevný disk | min. 512 GB SSD
|  | Systém firmware | UEFI, Secure Boot capable
|  | TPM | min. TPM v2
|  | Klávesnice | klávesnice pro Windows CZ, odolná proti polití, podsvícená
|  | Polohovací zařízení | zařízení TouchPad s podporou gest, vypínačem, dvousměrným posunem a dvěma tlačítky pro výběr
|  | Síťová karta | Integrovaná síťová karta umožňující připojení rychlostí min. 1 Gbps Integrovaná síťová karta WiFi pracující se standardy 802.11g, 802.11n a 802.11ac
|  | Display | displej s rozlišením min. 1920 x 1080, s úhlopříčkou 15.6" a podsvíceným LED
|  | Grafika | min. požadovaný výkon PassMark 1500 bodů
|  | Audio | integrovaná zvuková karta postačující pro běžné ozvučení počítače
integrovaný mikrofon
výstup pro sluchátka
vstup pro mikrofon nebo integrovaný mikrofon
|  | Porty | min. 2x porty USB 3.0 a min. 1x USB-C
1x port HDMI nebo 1x DisplayPort
1x vstup napájení
1x RJ-45
1x sluchátkový/linkový výstup
|  | Reproduktor | integrované stereofonní reproduktory
|  | Další příslušenství | příprava pro bezpečnostní zámek
|  | Výkon baterie | min 3 članková baterie s výkonem minimálně 40 Wh
|  | Certifikace | ENERGY STAR, hladina hluku nesmí překročit 3,5 B (A) v pohotovostním režimu a 4,0 B(A) při přístupu na pevný disk
|  | Hmotnost | do 2,50 kg (včetně)
|  | Provedení | kovové víko, spodní část z plastu je akceptovatelná
|  | Záruka | min. 5 let u výrobce, s reakcí následující pracovní den u zákazníka; toto musí být ověřitelné na veřejně dostupném webu výrobce dle sériového čísla zařízení
|  | Oprava a servis v záruční době | je realizován v místě dodání a to v režimu NBD (next business day) - následující pracovní den od nahlášení závady
|  | Operační systém | Podkladová licence standardního kancelářského operačního systému
|  | Ostatní | Nové, nerozbalené, nepoužité, možnost stažení ovladačů na webu výrobce dle zadaného výrobního nebo sériového čísla zařízení
N2 | Pracovní notebook 14" | Procesor | minimální požadovaný výkon PassMark min. 18 000 bodů (ke vypsání) |  |  |  |  | ks |  | 3 | 0
|  | Paměť | min. 16 GB DIMM, další volný paměťový slot
|  | Pevný disk | min. 1000 GB SSD
|  | Systém firmware | UEFI, Secure Boot capable
|  | TPM | min. TPM v2
|  | Klávesnice | klávesnice pro Windows CZ, odolná proti polití, podsvícená
|  | Polohovací zařízení | zařízení TouchPad s podporou gest, vypínačem, dvousměrným posunem a dvěma tlačítky pro výběr
|  | Síťová karta | Integrovaná síťová karta umožňující připojení rychlostí min. 1 Gbps Integrovaná síťová karta WiFi pracující se standardy 802.11g, 802.11n a 802.11ac
|  | Display | displej matný nebo antireflexní rozlišením min. 1920x1080, s úhlopříčkou 14" a podsvíceným LED
|  | Grafika | min. požadovaný výkon PassMark 1500 bodů
|  | Audio | integrovaná zvuková karta postačující pro běžné ozvučení počítače
integrovaný mikrofon
výstup pro sluchátka
vstup pro mikrofon nebo integrovaný mikrofon
|  | Porty | min. 2x porty USB 3.0 a min. 1x USB-C min. thunderbolt 3 (A/V DP/HDMI)
1x port HDMI nebo 1x DisplayPort
1x vstup napájení
1x RJ-45
1x sluchátkový/linkový výstup
|  | Reproduktor | integrované stereofonní reproduktory
|  | Další příslušenství | příprava pro bezpečnostní zámek
|  | Napájení | napájení přes USB-C
|  | Výkon baterie | min 3 članková baterie s výkonem minimálně 40 Wh
|  | Certifikace | ENERGY STAR, hladina hluku nesmí překročit 3,5 B (A) v pohotovostním režimu a 4,0 B(A) při přístupu na pevný disk
|  | Hmotnost | do 1,8 kg (včetně)
|  | Provedení | celokovové šasi
|  | Záruka | min. 5 let u výrobce, s reakcí následující pracovní den u zákazníka; toto musí být ověřitelné na veřejně dostupném webu výrobce dle sériového čísla zařízení
|  | Oprava a servis v záruční době | je realizován v místě dodání a to v režimu NBD (next business day) - následující pracovní den od nahlášení závady
|  | Operační systém | Podkladová licence standardního kancelářského operačního systému
|  | Ostatní | Nové, nerozbalené, nepoužité, možnost stažení ovladačů na webu výrobce dle zadaného výrobního nebo sériového čísla zařízení
N3 | Pracovní notebook 16" | Procesor | minimální požadovaný výkon PassMark min. 19 000 bodů (ke vypsání) |  |  |  |  | ks |  | 3 | 0
|  | Paměť | min. 16 GB DIMM, další volný paměťový slot
|  | Pevný disk | min. 1000 GB SSD NVMe, další volný slot
|  | Systém firmware | UEFI, Secure Boot capable
|  | TPM | min. TPM v2
|  | Klávesnice | klávesnice pro Windows CZ, odolná proti polití, podsvícená vč. numerické klávesnice
|  | Polohovací zařízení | zařízení TouchPad s podporou gest, vypínačem, dvousměrným posunem a dvěma tlačítky pro výběr
|  | Síťová karta | Integrovaná síťová karta umožňující připojení rychlostí min. 1 Gbps Integrovaná síťová karta WiFi pracující se standardy 802.11g, 802.11n a 802.11ac
|  | Display | displej matný nebo antireflexní s rozlišením min. 1920 x 1080 s úhlopříčkou min. 16" a podsvíceným LED
|  | Grafika | min. požadovaný výkon PassMark 1500 bodů
|  | Audio | integrovaná zvuková karta postačující pro běžné ozvučení počítače
integrovaný mikrofon
výstup pro sluchátka
vstup pro mikrofon nebo integrovaný mikrofon
|  | Porty | min. 2x porty USB 3.0 a min. 2x USB-C
1x port HDMI nebo 1x DisplayPort
1x vstup napájení
1x RJ-45
1x sluchátkový/linkový výstup
čtečka SD karet
|  | Reproduktor | integrované stereofonní reproduktory
|  | Další příslušenství | příprava pro bezpečnostní zámek
|  | Napájení | napájení přes USB-C
|  | Výkon baterie | min 3 članková baterie s výkonem minimálně 40 Wh
|  | Certifikace | ENERGY STAR, hladina hluku nesmí překročit 3,5 B (A) v pohotovostním režimu a 4,0 B(A) při přístupu na pevný disk
|  | Hmotnost | do 1,8 kg (včetně)
|  | Provedení | celokovové šasi
|  | Záruka | min. 5 let u výrobce, s reakcí následující pracovní den u zákazníka; toto musí být ověřitelné na veřejně dostupném webu výrobce dle sériového čísla zařízení
|  | Oprava a servis v záruční době | je realizován v místě dodání a to v režimu NBD (next business day) - následující pracovní den od nahlášení závady
|  | Operační systém | Podkladová licence standardního kancelářského operačního systému
|  | Ostatní | Nové, nerozbalené, nepoužité, možnost stažení ovladačů na webu výrobce dle zadaného výrobního nebo sériového čísla zařízení
N4 | Výkonný notebook 16" | Procesor | minimální požadovaný výkon PassMark min. 19 000 bodů (ke vypsání) |  |  |  |  | ks |  | 1 | 0
|  | Paměť | min. 32 GB DIMM, další volný paměťový slot
|  | Pevný disk | min. 1000 GB SSD
|  | Systém firmware | UEFI, Secure Boot capable
|  | TPM | min. TPM v2
|  | Klávesnice | klávesnice pro Windows CZ, odolná proti polití, podsvícená, numerická klávesnice
|  | Polohovací zařízení | zařízení TouchPad s podporou gest, vypínačem, dvousměrným posunem a dvěma tlačítky pro výběr
|  | Síťová karta | Integrovaná síťová karta umožňující připojení rychlostí min. 1 Gbps Integrovaná síťová karta WiFi pracující se standardy 802.11g, 802.11n a 802.11ac
|  | Display | displej matný nebo antireflexní FHD (1920x1080, případně 1920x1200), s úhlopříčkou min. 16", 500 Nits
|  | Grafika | min. požadovaný výkon PassMark 1500 bodů
|  | Audio | integrovaná zvuková karta postačující pro běžné ozvučení počítače
integrovaný mikrofon
výstup pro sluchátka
vstup pro mikrofon nebo integrovaný mikrofon
|  | Porty | min. 2x porty USB 3.0 a min. 1x USB-C min. thunderbolt 4
1x port HDMI nebo 1x DisplayPort
1x vstup napájení
1x RJ-45
1x sluchátkový/linkový výstup
|  | Reproduktor | integrované stereofonní reproduktory
|  | Další příslušenství | příprava pro bezpečnostní zámek
|  | Výkon baterie | min 3 članková baterie s výkonem minimálně 40 Wh
|  | Certifikace | ENERGY STAR, hladina hluku nesmí překročit 3,5 B (A) v pohotovostním režimu a 4,0 B(A) při přístupu na pevný disk
|  | Hmotnost | do 1,8 kg (včetně)
|  | Provedení | celokovové šasi
|  | Záruka | min. 5 let u výrobce, s reakcí následující pracovní den u zákazníka; toto musí být ověřitelné na veřejně dostupném webu výrobce dle sériového čísla zařízení
|  | Oprava a servis v záruční době | je realizován v místě dodání a to v režimu NBD (next business day) - následující pracovní den od nahlášení závady
|  | Operační systém | Podkladová licence standardního kancelářského operačního systému
|  | Ostatní | Nové, nerozbalené, nepoužité, možnost stažení ovladačů na webu výrobce dle zadaného výrobního nebo sériového čísla zařízení
D1 | Běžný desktop | Case | konfigurovatelná skříň typu minitower |  |  |  |  | ks |  | 24 | 0
|  | Procesor | minimální požadovaný výkon PassMark min. 12 000 bodů (ke dni dodání)
|  | Chipset | chipset umožňující funkce vzdálené správy a sledování počítače nezávisle na stavu či přítomnosti operačního systému, vzdálené zapnutí/vypnutí počítače a podpora hardwarové virtualizace
|  | Paměť | min. 8 GB DDR4 (případně novější technologie) DIMM (1x8GB) RAM, další volný paměťový slot
|  | Pevný disk | min. 512 GB SSD v podobě jednoho disku
min. 1 další slot pro instalaci dalšího pevného disku
|  | Systém firmware | UEFI, Secure Boot capable
|  | TPM | min. TPM v2
|  | Klávesnice | drátová klávesnice pro Windows CZ s numerickou částí
|  | Myš | drátová optická nebo laserová myš s 2 tlačítky a kolečkem (notebooková velikost myši je nepřípustná)
|  | Síťová karta | integrovaná síťová karta umožňující připojení rychlostí min. 1 Gbps
|  | Zabezpečení | volitelné zakázání portu SATA
povolení/zakázání sériových a paralelních portů a portů USB
dvě úrovně hesel pro BIOS
ochrana BIOSu proti neoprávněné modifikaci
BIOS standardu UEFI s podporou technologie SecureBoot
|  | Optická zařízení | jednotka DVD-RW SATA není vyžadována
|  | Grafika | min. požadovaný výkon PassMark 1 000 bodů
|  | Audio | integrovaná zvuková karta postačující pro běžné ozvučení počítače
|  | Rozšiřující sloty | min. 1 slot PCIe x16 s plnou výškou
min. 2 slot PCIe x1 s plnou výškou
|  | Porty | min. 4 USB 3.0 (2 vpředu + 2 vzadu)
min. 2x SATA
2x DisplayPort nebo HDMI
1x zvukový vstup
1x zvukový výstup
1x RJ-45
1x výstup pro sluchátka
1x výstup na mikrofon
|  | Reproduktor | není vyžadováno
|  | Certifikace | ENERGY STAR, hladina hluku nesmí překročit 4,0 B (A), v pohotovostním režimu a 4,5 B(A) při přístupu na pevný disk
|  | Záruka | min. 5 let u výrobce, s reakcí následující pracovní den u zákazníka; toto musí být ověřitelné na veřejně dostupném webu výrobce dle sériového čísla zařízení
|  | Oprava a servis v záruční době | je realizován v místě dodání a to v režimu NBD (next business day) - následující pracovní den od nahlášení závady
|  | Operační systém | Podkladová licence standardního kancelářského operačního systému
|  | Ostatní | Nové, nerozbalené, nepoužité, možnost stažení ovladačů na webu výrobce dle zadaného výrobního nebo sériového čísla zařízení
D2 | Výkonný desktop | Case | konfigurovatelná skříň typu minitower |  |  |  |  | ks |  | 3 | 0
|  | Procesor | minimální požadovaný výkon PassMark min. 22 000 bodů (ke dni dodání)
|  | Chipset | chipset umožňující funkce vzdálené správy a sledování počítače nezávisle na stavu či přítomnosti operačního systému, vzdálené zapnutí/vypnutí počítače a podpora hardwarové virtualizace
|  | Paměť | min. 16 GB DDR4/DDR5 DIMM (2x8GB) RAM, další volný paměťový slot
|  | Pevný disk | min. 1000 GB SSD v podobě jednoho disku
min. 1 další slot pro instalaci dalšího pevného disku
|  | Systém firmware | UEFI, Secure Boot capable
|  | TPM | min. TPM v2
|  | Klávesnice | drátová klávesnice pro Windows CZ s numerickou částí
|  | Myš | drátová optická nebo laserová myš s 2 tlačítky a kolečkem (notebooková velikost myši je nepřípustná)
|  | Síťová karta | integrovaná síťová karta umožňující připojení rychlostí min. 1 Gbps
|  | Zabezpečení | volitelné zakázání portu SATA
povolení/zakázání sériových a paralelních portů a portů USB
dvě úrovně hesel pro BIOS
ochrana BIOSu proti neoprávněné modifikaci
BIOS standardu UEFI s podporou technologie SecureBoot
|  | Optická zařízení | jednotka DVD-RW SATA není vyžadována
|  | Grafika | min. požadovaný výkon PassMark 1 000 bodů
|  | Audio | integrovaná zvuková karta postačující pro běžné ozvučení počítače
|  | Rozšiřující sloty | min. 1 slot PCIe x16 s plnou výškou
min. 2 slot PCIe x1 s plnou výškou
|  | Porty | min. 4 USB 3.0 (2 vpředu + 2 vzadu)
min. 2x SATA
2x DisplayPort nebo HDMI
1x zvukový vstup
1x zvukový výstup
1x RJ-45
1x výstup pro sluchátka
1x výstup na mikrofon
|  | Reproduktor | není vyžadováno
|  | Certifikace | ENERGY STAR, hladina hluku nesmí překročit 4,0 B (A), v pohotovostním režimu a 4,5 B(A) při přístupu na pevný disk
|  | Záruka | min. 5 let u výrobce, s reakcí následující pracovní den u zákazníka; toto musí být ověřitelné na veřejně dostupném webu výrobce dle sériového čísla zařízení
|  | Oprava a servis v záruční době | je realizován v místě dodání a to v režimu NBD (next business day) - následující pracovní den od nahlášení závady
|  | Operační systém | Podkladová licence standardního kancelářského operačního systému
|  | Ostatní | Nové, nerozbalené, nepoužité, možnost stažení ovladačů na webu výrobce dle zadaného výrobního nebo sériového čísla zařízení
D3 | Výkonný desktop s grafikou | Case | konfigurovatelná skříň typu minitower nebo větší |  |  |  |  | ks |  | 8 | 0
|  | Procesor | minimální požadovaný výkon PassMark min. 30 000 bodů (k vypsání),
|  | Chipset | chipset umožňující funkce vzdálené správy a sledování počítače nezávisle na stavu či přítomnosti operačního systému, vzdálené zapnutí/vypnutí počítače a podpora hardwarové virtualizace
|  | Paměť | min. 16 GB DDR4/DDR5 DIMM (2x8GB) RAM, další volný paměťový slot
|  | Pevný disk | min. 1000 GB SSD v podobě jednoho disku
min. 1 další slot pro instalaci dalšího pevného disku
|  | Systém firmware | UEFI, Secure Boot capable
|  | TPM | min. TPM v2
|  | Klávesnice | drátová klávesnice pro Windows CZ s numerickou částí
|  | Myš | drátová optická nebo laserová myš s 2 tlačítky a kolečkem (notebooková velikost myši je nepřípustná)
|  | Síťová karta | integrovaná síťová karta umožňující připojení rychlostí min. 1 Gbps
|  | Zabezpečení | volitelné zakázání portu SATA
povolení/zakázání sériových a paralelních portů a portů USB
dvě úrovně hesel pro BIOS
ochrana BIOSu proti neoprávněné modifikaci
BIOS standardu UEFI s podporou technologie SecureBoot
|  | Optická zařízení | jednotka DVD-RW SATA není vyžadována
|  | Grafika | min. požadovaný výkon PassMark 12 000 bodů, min. 8GB RAM, podpora DirectX11 a OpenGL 4.5
|  | Audio | integrovaná zvuková karta postačující pro běžné ozvučení počítače
|  | Rozšiřující sloty | min. 1 slot PCIe x16 s plnou výškou
min. 2 slot PCIe x1 s plnou výškou
|  | Porty | min. 4 USB 3.0 (2 vpředu + 2 vzadu)
min. 2x SATA
2x DisplayPort nebo HDMI
1x zvukový vstup
1x zvukový výstup
1x RJ-45
1x výstup pro sluchátka
1x výstup na mikrofon
|  | Reproduktor | není vyžadováno
|  | Certifikace | ENERGY STAR, hladina hluku nesmí překročit 4,0 B (A), v pohotovostním režimu a 4,5 B(A) při přístupu na pevný disk
|  | Záruka | min. 5 let u výrobce, s reakcí následující pracovní den u zákazníka; toto musí být ověřitelné na veřejně dostupném webu výrobce dle sériového čísla zařízení
|  | Oprava a servis v záruční době | je realizován v místě dodání a to v režimu NBD (next business day) - následující pracovní den od nahlášení závady
|  | Operační systém | Podkladová licence standardního kancelářského operačního systému
|  | Ostatní | Nové, nerozbalené, nepoužité, možnost stažení ovladačů na webu výrobce dle zadaného výrobního nebo sériového čísla zařízení
D4 | Výkonný desktop s lepší grafikou | Case | konfigurovatelná skříň typu minitower nebo větší |  |  |  |  | ks |  | 4 | 0
|  | Procesor | minimální požadovaný výkon PassMark min. 50 000 bodů (k vypsání),
|  | Chipset | chipset umožňující funkce vzdálené správy a sledování počítače nezávisle na stavu či přítomnosti operačního systému, vzdálené zapnutí/vypnutí počítače a podpora hardwarové virtualizace
|  | Paměť | min. 32 GB DDR4/DDR5 DIMM RAM
|  | Pevný disk | min. 1000 GB SSD v podobě jednoho disku
min. 1 další slot pro instalaci dalšího pevného disku
|  | Systém firmware | UEFI, Secure Boot capable
|  | TPM | min. TPM v2
|  | Klávesnice | drátová klávesnice pro Windows CZ s numerickou částí
|  | Myš | drátová optická nebo laserová myš s 2 tlačítky a kolečkem (notebooková velikost myši je nepřípustná)
|  | Síťová karta | integrovaná síťová karta umožňující připojení rychlostí min. 1 Gbps
|  | Zabezpečení | volitelné zakázání portu SATA
povolení/zakázání sériových a paralelních portů a portů USB
dvě úrovně hesel pro BIOS
ochrana BIOSu proti neoprávněné modifikaci
BIOS standardu UEFI s podporou technologie SecureBoot
|  | Optická zařízení | jednotka DVD-RW SATA není vyžadována
|  | Grafika | min. požadovaný výkon PassMark 28 000 bodů, min. 16GB RAM, podpora DirectX11 a OpenGL 4.5
|  | Audio | integrovaná zvuková karta postačující pro běžné ozvučení počítače
|  | Rozšiřující sloty | min. 1 slot PCIe x16 s plnou výškou
min. 2 slot PCIe x1 s plnou výškou
|  | Porty | min. 4 USB 3.0 (2 vpředu + 2 vzadu)
min. 1x USB-C thunderbolt min. verze 3
min. 2x SATA
2x DisplayPort nebo HDMI
1x zvukový vstup
1x zvukový výstup
1x RJ-45
1x výstup pro sluchátka
1x výstup na mikrofon
|  | Reproduktor | není vyžadováno
|  | Certifikace | ENERGY STAR, hladina hluku nesmí překročit 4,0 B (A), v pohotovostním režimu a 4,5 B(A) při přístupu na pevný disk
|  | Záruka | min. 5 let u výrobce, s reakcí následující pracovní den u zákazníka; toto musí být ověřitelné na veřejně dostupném webu výrobce dle sériového čísla zařízení
|  | Oprava a servis v záruční době | je realizován v místě dodání a to v režimu NBD (next business day) - následující pracovní den od nahlášení závady
|  | Operační systém | Podkladová licence standardního kancelářského operačního systému
|  | Ostatní | Nové, nerozbalené, nepoužité, možnost stažení ovladačů na webu výrobce dle zadaného výrobního nebo sériového čísla zařízení
[9 empty] | Celková cena bez DPH |  | 0

## Objednávky_katedry
| Počty kusů na katedry | 6 | 4 | 10 | 6 | 11 | 5 | 1 | 5 | 4 | 2 | 54
|  | KVS | KMST | KMS | KTZS | KMF | KZS | KVPD | KEA | KJSS | pivovar | Celkem
D1 | běžný desktop |  | 2 | 2 | 5 | 11 |  |  |  | 2 | 2 | 24
D2 | výkonný desktop |  |  |  | 1 |  | 1 |  |  | 1 |  | 3
D3 | Výkonný desktop s grafikou | 2 | 1 | 5 | [7 empty] | 8
D4 | Výkonný desktop s lepší grafikou | 2 |  | 1 |  |  |  | 1 |  |  |  | 4
N1 | běžný notebook 15.6" | [5 empty] | 1 |  | 5 |  |  | 6
N2 | Pracovní notebook 14" | [5 empty] | 3 |  |  |  |  | 3
N3 | Pracovní notebook 16" |  |  | 2 | [5 empty] | 1 |  | 3
N4 | výkonný notebook 16" | 1 | [9 empty] | 1
N4
| monitor 40" https://www.alza.cz/39-7-hp-740pm-d12348116.htm - matný, prohnutý, 5K | 1 | 1 | [8 empty] | 2