## SO_02
ČZU – Fakulta lesnická a dřevařská
Výukový pavilon Lesovna
SO 02 - Venkovní rozvody kanalizace
Číslo | Položka |  | Materiálový list | Měrná | Počet | Cena v Kč
položky | ceníku |  |  | jednotka | měr. jedn. | Jednotková |  | Celkem
|  | Revize 00 |  |  |  | dodávka | montáž
Soupis výkonů ja zpracován na základě dokumentace pro provedení stavby zpracované ve smyslu vyhlášky č. 499/2006 Sb ve znění pozdější úpravy vyhláškou 62/2013 Sb. Tento soupis výkonů je pouze informativní, dodavatel je povinnen veškeré výměry přepočítat na základě projektové dokumentace. V položkách je zahrnuta dodávka a montáž (D+M)
01 - Zemní práce
|  | Odstranění humusu tl. 100, přemístění, odvoz |  | m2 | 24
|  | Odstranění asfaltové konstrukce vozovky tl. 400 mm |  | m2 | 118
|  | Řezání asfaltu |  | bm | 120
|  | Odstranění silničního obrubníku |  | bm | 30
|  | Hloubení rýh do š. 2000, v hornině tř. 3 a 4, přemístění na mezideponii |  | m3 | 453
|  | Zřízení a odstranění pažení do hl. 5,5 m |  | m2 | 620
|  | Zásyp rýhy sypaninou se zhutněním |  | m3 | 334
|  | Naložení a odvoz přebytečné zeminy na skládku |  | m3 | 119
|  | Oprava asfaltové vozovky tl. 400 mm |  | m2 | 118
|  | Zálivka spar asfaltovou směsí |  | bm | 120
|  | Osazení silničního obruvíku |  | bm | 30
|  | Zajištění stávajících IS |  | kpl | 1
02 - Zakládání
|  | Podkladní pískový podsyp pod potrubí tl. 150 mm |  | m3 | 19.8
|  | Betonová deska tl. 100 mm pod kanalizační šachty C15/20 |  | m3 | 1.6
03 - Vodorovné konstrukce
|  | Obsyp potrubí štěrkopískem, zrna do 25 mm, se zhutněním |  | m3 | 63.5
04 - Trubní vedení
|  | Trouba kanalizační PVC 250, SN10 |  | bm | 54.4
|  | Trouba kanalizační PVC 315, SN10 |  | bm | 43.7
|  | Trouba kanalizační PVC 160, SN10 |  | bm | 21.5
|  | Odbočka PVC 315/160-45 |  | ks | 1
|  | Koleno PVC 160-45 |  | ks | 1
|  | Kanalizační šachta na potrubí PVC 315, vč. poklopu a stupadel, průměrná výška 3,1 m |  | ks | 3
|  | Kanalizační šachta na potrubí PVC 250, vč. poklopu a stupadel, průměrná výška 4,9 m |  | ks | 4
|  | Signalizační fólie |  | bm | 100
05 - Ostataní konstrukce a práce, bourání
|  | Zkouška vodotěsnosti |  | kpl | 1
|  | Kamerová prohlídka |  | kpl | 1
06 - Přesun hmot
|  | Přesun hmot pro trubní vedení z trub plastových, otevřený výkop |  | kpl | 1
07 - Ostatní náklady
|  | Poplatek za uložení odpadu ze sypaniny na skládce (skládkovné) |  | kpl | 1
|  | Zařízení staveniště |  | kpl | 1
|  | Územní vlivy |  | kpl | 1
|  | Provozní vlivy |  | kpl | 1
Ostatní
- dodavatelská dokumentace
- dokumentace skutečného provedení včetně geodetické zaměření
- vytyčení sítí
- zajištění archeologického dohledu
Ostatní nespecifikované položky
celkem stavební část