## SO_03
ČZU – Fakulta lesnická a dřevařská
Výukový pavilon Lesovna
SO 03 Venkovní rozvody vody
Číslo | Položka |  | Materiálový list | Měrná | Počet | Cena v Kč
položky | ceníku |  |  | jednotka | měr. jedn. | Jednotková |  | Celkem
|  | Revize 00 |  |  |  | dodávka | montáž
Soupis výkonů ja zpracován na základě dokumentace pro provedení stavby zpracované ve smyslu vyhlášky č. 499/2006 Sb ve znění pozdější úpravy vyhláškou 62/2013 Sb. Tento soupis výkonů je pouze informativní, dodavatel je povinnen veškeré výměry přepočítat na základě projektové dokumentace. V položkách je zahrnuta dodávka a montáž (D+M)
01 - Zemní práce
|  | Odstranění asfaltové konstrukce vozovky tl. 400 mm |  | m2 | 8.5
|  | Řezání asfaltu |  | bm | 7
|  | Odstranění konstrukce chodníku - zámková dlažba tl. 300 mm |  | m2 | 33
|  | Odstranění silničního obrubníku |  | bm | 3
|  | Odstranění humusu tl. 100 mm, přemístění a odvoz |  | m2 | 16
|  | Hloubení rýh do š. 2000, v hornině tř. 3 a 4, přemístění na mezideponii |  | m3 | 46
|  | Hloubení jam v hornině tř. 3 a 4, přemístění na mezideponii |  | m3 | 8
|  | Zřízení a odstranění pažení do hl. 2,0 m |  | m2 | 126
|  | Zásyp rýhy a jam sypaninou se zhutněním |  | m3 | 31.1
|  | Naložení a odvoz přebytečné zeminy na skládku |  | m3 | 22.9
|  | Oprava asfaltové vozovky tl. 400 mm |  | m2 | 8.5
|  | Zálivka spar asfaltovou směsí |  | bm | 7
|  | Oprava chodníku ze zámkové dlažby tl. 300 mm |  | m2 | 33
|  | Osazení silničního obrubníku |  | bm | 3
|  | Zajištění stávajících IS |  | kpl | 1
02 - Zakládání
|  | Podsyp pískem se zhutněním tl. 100 mm (potrubí) |  | m3 | 4.6
|  | Opěrné bloky - beton C12/15 |  | m3 | 0.1
|  | Podbetonování tvarovek - beton C12/15 |  | m3 | 0.5
|  | Podsyp štěrkem 16/32 tl. 150 mm se zhutněním |  | m3 | 0.6
|  | Podkladní beton C12/15 tl. 150 mm |  | m3 | 0.4
03 - Vodorovné konstrukce
|  | Obsyp potrubí pískem se zhutněním |  | m3 | 13.9
04 - Trubní vedení
|  | Trouba vodovodní HDPE 100 RC+ 40 x 3,7 SDR11 |  | bm | 42.2
|  | Šroubovací svěrná spojka HDPE T 50/50 |  | ks | 1
|  | Šroubovací svěrná spojka HDPE R 50/40 |  | ks | 1
|  | Uzávěr kulový kohout DN 40 s ovládací tyčí, poklopem a roznášecí deskou |  | ks | 2
|  | Signalizační vodič |  | bm | 45
|  | Signalizační fólie |  | bm | 45
05 - Ostataní konstrukce a práce, bourání
|  | Tlaková zkouška vodou, potrubí DN 32 |  | kpl | 1
|  | Proplach a desinfekce vodovodního potrubí DN 32 |  | kpl | 1
|  | Orientační tabulky vč. Sloupku |  | ks | 2
|  | Manipulace na stávajícím vodovodu |  | kpl | 1
06 - Přesun hmot
|  | Přesun hmot pro trubní vedení z trub plastových, otevřený výkop |  | kpl | 1
07 - Ostatní náklady
|  | Poplatek za uložení odpadu ze sypaniny na skládce (skládkovné) |  | kpl | 1
|  | Zařízení staveniště |  | kpl | 1
|  | Územní vlivy |  | kpl | 1
|  | Provozní vlivy |  | kpl | 1
Ostatní
- dodavatelská dokumentace
- dokumentace skutečného provedení včetně geodetické zaměření
- vytyčení sítí
- zajištění archeologického dohledu
Ostatní nespecifikované položky
celkem stavební část