## Vyhloub. odtokového příkopu - p
Název: | Vyhloub. odvodňovacího příkopu - průměrn. hl. 0,50 m (š. ve dně 0,40 m) |  |  |  |  | Tab. 6
P.Č. | Kód položky | Popis | MJ | Pro 1m | Metrů celkem | MJ celkem
1 | 2 | 3 | 4 | 5 | 6 | 7
| HSV | Práce a dodávky HSV
| 1 | Zemní práce
1 | 125353111 | Vykopávky melioračních kanálů pro meliorace lesnicko-technické v hornině tř. 4 | m3 | 0.51 | 20 | 10.2
3 | 171251101 | Uložení sypaniny do násypů nezhutněných | m3 | 0.51 | 20 | 10.2
4 | 162351104 | Vodorovné přemístění do 1 000 m výkopku z horniny tř. 1 až 4 | m3 | 0.51 | 20 | 10.2
5 | 182151111 | Svahování v zářezech v hornině tř. 1 až 4 | m2 | 1.82 | 20 | 36.4