## List1
Číslo položky | Požadovaný produkt | Kategorie parametrů | Specifikace požadovaných parametrů | Tech. parametry nabízeného produktu (dodavatel uvede konkrétní technické parametry nabízeného produktu, případně ANO/NE, dle požadavku zadavatele) | Výrobce | Nabízený model | Produktový kód | Množstevní jednotka | Kč/jednotka bez_DPH | Počet | Cena celkem / Kč bez DPH
1 | Desktop | Case | konfigurovatelná skříň typu tower |  |  |  |  | ks |  | 63 | 0
|  | Procesor | minimální požadovaný výkon PassMark min. 19 000 bodů (ke dni vypsání)
|  | Chipset | chipset umožňující funkce vzdálené správy a sledování počítače nezávisle na stavu či přítomnosti operačního systému, vzdálené zapnutí/vypnutí počítače a podpora hardwarové virtualizace
|  | Paměť | min. 16 GB DDR4/DDR5 DIMM (2x8GB) RAM, další volný paměťový slot
|  | Pevný disk | min. 512 GB SSD v podobě jednoho disku
min. 1 další slot pro instalaci dalšího pevného disku
|  | Klávesnice | drátová klávesnice pro Windows CZ s numerickou částí
|  | Myš | drátová optická nebo laserová myš s 2 tlačítky a kolečkem (notebooková velikost myši je nepřípustná)
|  | Síťová karta | integrovaná síťová karta umožňující připojení rychlostí min. 1 Gbps
|  | Zabezpečení | volitelné zakázání portu SATA
povolení/zakázání sériových a paralelních portů a portů USB
dvě úrovně hesel pro BIOS
ochrana BIOSu proti neoprávněné modifikaci
BIOS standardu UEFI s podporou technologie SecureBoot
|  | Optická zařízení | jednotka DVD-RW SATA není vyžadována
|  | Grafika | min. požadovaný výkon PassMark 1 000 bodů
|  | Audio | integrovaná zvuková karta postačující pro běžné ozvučení počítače
|  | Rozšiřující sloty | min. 1 slot PCIe x16 s plnou výškou
min. 2 slot PCIe x1 s plnou výškou
|  | Porty | min. 4 USB 3.0 (2 vpředu + 2 vzadu)
min. 2x SATA
2x DisplayPort nebo HDMI
1x zvukový vstup
1x zvukový výstup
1x RJ-45
1x výstup pro sluchátka
1x výstup na mikrofon
|  | Reproduktor | není vyžadováno
|  | Záruka | min. 5 let u výrobce, s reakcí následující pracovní den u zákazníka; toto musí být ověřitelné na veřejně dostupném webu výrobce dle sériového čísla zařízení
|  | Oprava a servis v záruční době | je realizován v místě dodání a to v režimu NBD (next business day) - následující pracovní den od nahlášení závady
|  | Operační systém | Podkladová licence standardního kancelářského operačního systému
|  | Ostatní | Nové, nerozbalené, nepoužité, možnost stažení ovladačů na webu výrobce dle zadaného výrobního nebo sériového čísla zařízení
2 | All-In-One | Typ | All-in-One |  |  |  |  | ks |  | 50 | 0
|  | Procesor | minimální požadovaný výkon PassMark min. 19 000 bodů (ke dni okamžiku dodání)
|  | Chipset | chipset umožňující funkce vzdálené správy a sledování počítače nezávisle na stavu či přítomnosti operačního systému, vzdálené zapnutí/vypnutí počítače a podpora hardwarové virtualizace
|  | Paměť | min. 16 GB DDR4 nebo DDR5, další volný paměťový slot
|  | Pevný disk | min. 512 GB SSD
|  | Klávesnice | bezdrátová klávesnice pro Windows CZ s numerickou částí
|  | Myš | bezdrátová optická nebo laserová myš s 2 tlačítky a kolečkem (notebooková velikost myši je nepřípustná)
|  | Síťová karta | integrovaná síťová karta umožňující připojení rychlostí min. 1 Gbps
|  | Zabezpečení | volitelné zakázání portu SATA
povolení/zakázání sériových a paralelních portů a portů USB
dvě úrovně hesel BIOS
ochrana BIOSu proti neoprávněné modifikaci
BIOS standardu UEFI s podporou technologie SecureBoot
|  | Monitor | 24“, antireflexní širokoúhlý LCD display IPS s podsvícením WLED, FullHD rozlišení (23.8" je akceptovatelné)
|  | Optická zařízení | není požadováno
|  | Grafika | min. požadovaný výkon PassMark 600 bodů
|  | Audio | integrovaná zvuková karta postačující pro běžné ozvučení počítače
integrovaný mikrofon
|  | Porty | min. 4x USB 3.0
1x kombinovaný konektor pro sluchátka/mikrofon
1x port RJ-45
1x konektor napájení
výstup DisplayPort nebo HDMI
|  | Reproduktor | integrované stereofonní reproduktory
|  | Webová kamera | Integrovaná, min. 2 MPx, s krytkou
|  | Záruka | min. 5 let u výrobce, s reakcí následující pracovní den u zákazníka; toto musí být ověřitelné na veřejně dostupném webu výrobce dle sériového čísla zařízení
|  | Oprava a servis v záruční době | je realizován v místě dodání a to v režimu NBD (next business day) - následující pracovní den od nahlášení závady
|  | Operační systém | Podkladová licence standardního kancelářského operačního systému
|  | Ostatní | Nové, nerozbalené, nepoužité, možnost stažení ovladačů na webu výrobce dle zadaného výrobního nebo sériového čísla zařízení
3 | Desktop s dedikovanou grafickou kartou | Case | konfigurovatelná skříň typu tower |  |  |  |  | ks |  | 25 | 0
|  | Procesor | minimální požadovaný výkon PassMark min. 19 000 bodů (ke dni vypsání)
|  | Chipset | chipset umožňující funkce vzdálené správy a sledování počítače nezávisle na stavu či přítomnosti operačního systému, vzdálené zapnutí/vypnutí počítače a podpora hardwarové virtualizace
|  | Paměť | min. 16 GB DDR4/DDR5 DIMM (2x8GB) RAM, další volný paměťový slot
|  | Pevný disk | min. 512 GB SSD v podobě jednoho disku
min. 1 další slot pro instalaci dalšího pevného disku
|  | Klávesnice | drátová klávesnice pro Windows CZ s numerickou částí
|  | Myš | drátová optická nebo laserová myš s 2 tlačítky a kolečkem (notebooková velikost myši je nepřípustná)
|  | Síťová karta | integrovaná síťová karta umožňující připojení rychlostí min. 1 Gbps
|  | Zabezpečení | volitelné zakázání portu SATA
povolení/zakázání sériových a paralelních portů a portů USB
dvě úrovně hesel pro BIOS
ochrana BIOSu proti neoprávněné modifikaci
BIOS standardu UEFI s podporou technologie SecureBoot
|  | Optická zařízení | jednotka DVD-RW SATA není vyžadována
|  | Grafika | min. požadovaný výkon G3DMark 3 500 bodů
|  | Audio | integrovaná zvuková karta postačující pro běžné ozvučení počítače
|  | Rozšiřující sloty | min. 1 slot PCIe x16 s plnou výškou
min. 2 slot PCIe x1 s plnou výškou
|  | Porty | min. 4 USB 3.0 (2 vpředu + 2 vzadu)
min. 2x SATA
2x DisplayPort nebo HDMI
1x zvukový vstup
1x zvukový výstup
1x RJ-45
1x výstup pro sluchátka
1x výstup na mikrofon
|  | Reproduktor | není vyžadováno
|  | Záruka | min. 5 let u výrobce, s reakcí následující pracovní den u zákazníka; toto musí být ověřitelné na veřejně dostupném webu výrobce dle sériového čísla zařízení
|  | Oprava a servis v záruční době | je realizován v místě dodání a to v režimu NBD (next business day) - následující pracovní den od nahlášení závady
|  | Operační systém | Podkladová licence standardního kancelářského operačního systému
|  | Ostatní | Nové, nerozbalené, nepoužité, možnost stažení ovladačů na webu výrobce dle zadaného výrobního nebo sériového čísla zařízení
[9 empty] | Celková cena bez DPH |  | 0