## Seznam položek
Příloha č. 4 ZD - Příloha č. 1 smlouvy - Technická specifikace - kalkulační model
č. položky | popis položky | Doba dodání ve dnech (od akceptace objednávky) | jednotková cena bez DPH (Kč) | Výrobce, typ | předpokládaný počet | celková cena bez DPH za položku (Kč)
1 | odolný externí SSD disk 1 TB | 30 |  |  | 10 | 0
2 | externí SSD disk 2 TB | 30 |  |  | 5 | 0
3 | externí HDD disk 4 TB | 30 |  |  | 10 | 0
4 | externí HDD disk 8TB | 30 |  |  | 10 | 0
5 | externí HDD disk 16 TB | 30 |  |  | 5 | 0
6 | monitor základní 24" | 30 |  |  | 30 | 0
7 | monitor 27" QHD | 30 |  |  | 5 | 0
8 | monitor 27" 4K | 30 |  |  | 20 | 0
9 | monitor 31" 4K | 30 |  |  | 10 | 0
10 | monitor 34" prohnutý | 30 |  |  | 10 | 0
11 | monitor 38" prohnutý | 30 |  |  | 5 | 0
12 | notebook 1 | 30 |  |  | 40 | 0
13 | Dokovací stanice k notebooku 1 | 30 |  |  | 40 | 0
14 | notebook 2 | 30 |  |  | 40 | 0
15 | Dokovací stanice k notebooku 2 | 30 |  |  | 40 | 0
16 | notebook 3 | 30 |  |  | 15 | 0
17 | Dokovací stanice k notebooku 3 | 30 |  |  | 15 | 0
18 | notebook 4 | 30 |  |  | 15 | 0
19 | Dokovací stanice k notebooku 4 | 30 |  |  | 15 | 0
20 | mobilní pracovní stanice | 60 |  |  | 15 | 0
21 | Dokovací stanice k mobilní pracovní stanici | 60 |  |  | 15 | 0
22 | výkoná mobilní pracovní stanice | 60 |  |  | 10 | 0
23 | Dokovací stanice k výkonné mobilní pracovní stanici | 60 |  |  | 10 | 0
24 | Desktop základní | 30 |  |  | 20 | 0
25 | Desktop výkonný | 60 |  |  | 15 | 0
26 | Desktop nejvýkonnější | 60 |  |  | 15 | 0
27 | All in one PC | 30 |  |  | 30 | 0
28 | All in one PC - výkonný | 30 |  |  | 15 | 0
29 | bezdrát klávesnice s myší | 30 |  |  | 15 | 0
30 | sluchátka | 30 |  |  | 15 | 0
31 | laserová multifunkční tiskárna A4 | 30 |  |  | 5 | 0
32 | laserová multifunkční tiskárna A4 černobílá duplex | 30 |  |  | 5 | 0
33 | laserová multifunkční tiskárna A4 barevná duplex | 30 |  |  | 5 | 0
| Celková nabídková cena bez DPH |  |  |  |  | 0

## externí SSD disk 1 TB
č. položky | popis položky
1 | odolný externí SSD disk 1 TB
Specifikace | požadavek | nabídka
Typ úložiště: | SSD
Použití: | Externí, odolný nebo min IP55
Rozhraní | min. USB 3.2 Gen 2
Kapacita disku: | Minimálně 1 000 GB (1 TB)
Externí rozhraní: | USB-C
Rychlost čtení | minimálně 1 000 Mb/s
Rychlost zápisu | minimálně 1 000 Mb/s
Záruka: | minimálně 2 roky

## externí disk 2 TB
č. položky | popis položky
2 | externí SSD disk 2 TB
Specifikace | požadavek | nabídka
Typ úložiště: | SSD
Použití: | Externí, odolný nebo min IP55
Rozhraní | min. USB 3.2 Gen 2
Kapacita disku: | Minimálně 2 000 GB (2 TB)
Externí rozhraní: | USB-C
Rychlost čtení | minimálně 1 000 Mb/s
Rychlost zápisu | minimálně 1 000 Mb/s
Záruka: | minimálně 2 roky

## externí disk 4 TB
č. položky | popis položky
3 | externí HDD disk 4 TB
Specifikace | požadavek | nabídka
Typ úložiště: | HDD
Použití: | Externí
Formát: | 2,5"
Rozhraní | min USB 3.2 Gen 1
Kapacita disku: | Minimálně 4 000 GB (4 TB)
Záruka: | minimálně 2 roky

## externí disk 8 TB
č. položky | popis položky
4 | externí HDD disk 8 TB
Specifikace | požadavek | nabídka
Typ úložiště: | HDD
Použití: | Externí
Formát: | 3,5"
Rozhraní | min USB 3.2 Gen 1
Kapacita disku: | Minimálně 8 000 GB (8 TB)
Záruka: | minimálně 2 roky

## externí disk 16 TB
č. položky | popis položky
5 | externí HDD disk 16 TB
Specifikace | požadavek | nabídka
Typ úložiště: | HDD
Použití: | Externí
Formát: | 3,5"
Rozhraní | min USB 3.2 Gen 1
Kapacita disku: | Minimálně 16 000 GB (16 TB)
Záruka: | minimálně 2 roky

## monitor základní 24"
č. položky | popis položky
6 | monitor základní 24"
Specifikace | požadavek | nabídka
Typ panelu: | IPS
Úhlopříčka: | 23.6"-25"
Rychlost odezvy: | maximálně 5 ms
Statický kontrast: | minimálně 1000:1
Obnovovací frekvence: | minimálně 75 Hz
Jas: | minimálně 250 cd/m2
Nativní rozlišení: | min. 1920 x 1080 px (Full HD)
Poměr stran: | Širokoúhlý 16:9
Povrch displeje: | Matný nebo antireflexní
Ovládání: | Tlačítka na obrazovce
Konektivita minimální požadavky: | min. 1x DisplayPort a min. 1x HDMI
Otáčení a naklápění obrazovky: | ANO
Výškově stavitelný stojan: | ANO
Energetická efektivita: | Splňuje normy ENERGY STAR® a EPEAT® Gold
Záruka: | Minimálně 3 roky, next business day On site

## monitor 27" QHD
č. položky | popis položky
7 | monitor 27" QHD
Specifikace | požadavek | nabídka
Typ panelu: | IPS
Úhlopříčka: | 27"-29"
Rychlost odezvy: | maximálně 5 ms
Statický kontrast: | minimálně 1000:1
Obnovovací frekvence: | minimálně 100 Hz
Jas: | minimálně 350 cd/m2
Nativní rozlišení: | min. 2560 x 1440 px (Quad HD)
Poměr stran: | Širokoúhlý 16:9
Povrch displeje: | Matný nebo antireflexní
Ovládání: | Tlačítka na obrazovce
Konektivita minimální požadavky: | min. 1x DisplayPort a min. 1x HDMI, min. 3x USB 3.0
Otáčení a naklápění obrazovky: | ANO
Výškově stavitelný stojan: | ANO
Energetická efektivita: | Splňuje normy ENERGY STAR® a EPEAT® Gold
Záruka: | Minimálně 3 roky, next business day On site

## monitor 27"4K
č. položky | popis položky
8 | monitor 27" 4K
Specifikace | požadavek | nabídka
Typ panelu: | IPS
Úhlopříčka: | 27"-29"
Rychlost odezvy: | maximálně 5 ms
Statický kontrast: | minimálně 1000:1
Obnovovací frekvence: | minimálně 60 Hz
Jas: | minimálně 350 cd/m2
Nativní rozlišení: | min. 3840 x 2160 px (4K Ultra HD)
Poměr stran: | Širokoúhlý 16:9
Povrch displeje: | Matný nebo antireflexní
Ovládání: | Tlačítka na obrazovce
Funkce | Filtr modrého světla
Konektivita minimální požadavky: | min. 1x DisplayPort a min. 1x HDMI, min. 1x USB-C
Otáčení a naklápění obrazovky: | ANO
Výškově stavitelný stojan: | ANO
Energetická efektivita: | Splňuje normy ENERGY STAR® a EPEAT® Gold
Záruka: | Minimálně 3 roky, next business day On site

## monitor 31" 4K
č. položky | popis položky
9 | monitor 31"
Specifikace | požadavek | nabídka
Typ panelu: | IPS
Úhlopříčka: | 31"-34"
Rychlost odezvy: | maximálně 5 ms
Statický kontrast: | minimálně 1000:1
Obnovovací frekvence: | minimálně 60 Hz
Jas: | minimálně 350 cd/m2
Nativní rozlišení: | min. 3840 x 2160 px (4K Ultra HD)
Poměr stran: | Širokoúhlý 16:9
Povrch displeje: | Matný nebo antireflexní
Ovládání: | Tlačítka na obrazovce
Konektivita minimální požadavky: | min. 1x DisplayPort a min. 1x HDMI, min. 1x USB-C
Otáčení a naklápění obrazovky: | ANO
Výškově stavitelný stojan: | ANO
Energetická efektivita: | Splňuje normy ENERGY STAR® a EPEAT® Gold
Záruka: | Minimálně 3 roky, next business day On site

## monitor 34" prohnutý
č. položky | popis položky
10 | monitor 34" prohnutý
Specifikace | požadavek | nabídka
Typ panelu: | VA nebo IPS
Konstrukce: | prohnutá
Úhlopříčka: | 33"-35"
Rychlost odezvy: | maximálně 5 ms
Statický kontrast: | minimálně 3000:1
Obnovovací frekvence: | minimálně 60 Hz
Jas: | minimálně 250 cd/m2
Nativní rozlišení: | min. 3400 x 1440 px (Quad HD)
Poměr stran: | min 21:9
Povrch displeje: | Matný nebo antireflexní
Ovládání: | Tlačítka na obrazovce
Konektivita minimální požadavky: | min. 1x DisplayPort a min. 1x HDMI, min. 2x USB-C
Výškově stavitelný stojan: | ANO
Energetická efektivita: | Splňuje normy ENERGY STAR® a EPEAT® Gold
Záruka: | Minimálně 3 roky, next business day On site

## monitor 38" prohnutý
č. položky | popis položky
11 | monitor 38" prohnutý
Specifikace | požadavek | nabídka
Typ panelu: | IPS
Konstrukce: | prohnutá
Úhlopříčka: | 37"-40"
Rychlost odezvy: | maximálně 5 ms
Statický kontrast: | minimálně 2000:1
Obnovovací frekvence: | minimálně 60 Hz
Jas: | minimálně 300 cd/m2
Nativní rozlišení: | min. 3840 x 1600 px (4 K)
Poměr stran: | min. 21:9
Povrch displeje: | Matný nebo antireflexní
Ovládání: | Tlačítka na obrazovce
Konektivita minimální požadavky: | min. 1x DisplayPort a min. 1x HDMI, min. 2x USB-C
Výškově stavitelný stojan: | ANO
Energetická efektivita: | Splňuje normy ENERGY STAR® a EPEAT® Gold
Záruka: | Minimálně 3 roky, next business day On site

## notebook 1
č. položky | popis položky
12 | notebook 1
Specifikace | požadavek | nabídka
Procesor: | výkon min. 16500 bodů PassMark
Operační paměť: | min 16GB min. DDR5 + další volný paměťový slot
Pevný disk: | min.1x SSD min.512 GB
Klávesnice: | Česká, podsvícená, s numerickou částí, odolná proti polití
Polohovací zařízení: | Touchpad s podporou gest, vypínačem, dvousměrným posunem a dvěma tlačítky pro výběr
Síťová karta: | integrovaná, min 1 Gbps
Wi-Fi: | ANO, podpora 802.11g/n/ac, min. 6E
Displej: | antireflexní nebo matný, úhlopříčka 15" - 16"panel IPS, min. rozlišení 1920 x 1080 (Full HD), LED podsvícení
Grafická karta: | minimální výkon 2500 bodů PassMark
Audio: | Integrovaná zvuková karta pro běžné ozvučení počítače, integrovaný mikrofon, stereo reproduktory
Rozhraní: | min Bluetooth 5.3
Porty: | min. 1x HDMI min. 2.1; min. 2x USB-C min. 3.2 Gen 2, min. 1x USB 3.2 Gen 1 (Typ A), 1x vstup napájení (může být USB-C); 1x port RJ-45; 1x dokovací konektor nebo min. možnost zapojení univerzálního dock prostřednictvím USB, 1× kombinovaný konektor sluchátek/mikrofonu
Webová kamera: | min. Full HD
OS: | běžný kancelářský OS
Hmotnost: | max. 1,8 kg včetně baterie
Výkon baterie: | min. 50 Wh
Záruka: | Minimálně 3 roky, next business day On site

## Dokovací stanice k ntb 1
č. položky | popis položky
13 | Dokovací stanice k ntb 1
Specifikace | požadavek | nabídka
Typ: | plně kompatibilní k NTB - položka č. 12, s možností nabíjení ntb.
Záruka: | Minimálně 3 roky, next business day On site
Porty: | možnost připojení min. 2 monitorů naráz,min. (1x HDMi a min 1x DP) nebo (min. 2x HDMI) nebo (min 2x Displayport), min 2x USB 3.0, min. 2x USB-C, min 1x RJ-45 (LAN)

## notebook 2
č. položky | popis položky
14 | notebook 2
Specifikace | požadavek | nabídka
Procesor: | výkon min. 16500 bodů PassMark
Operační paměť: | min 16GB min.DDR5 + další volný paměťový slot
Pevný disk: | min.1x SSD min. 1 TB
Klávesnice: | Česká, podsvícená, odolná proti polití
Polohovací zařízení: | Touchpad s podporou gest, vypínačem, dvousměrným posunem a dvěma tlačítky pro výběr
Síťová karta: | integrovaná, min 1 Gbps
Wi-Fi: | ANO, podpora 802.11g/n/ac, min. 6E
Displej: | antireflexní nebo matný, úhlopříčka 13,5" - 14,5"panel IPS, min. rozlišení 1920 x 1080 (Full HD), LED podsvícení
Grafická karta: | minimální výkon 2500 bodů PassMark
Audio: | Integrovaná zvuková karta pro běžné ozvučení počítače, integrovaný mikrofon, stereo reproduktory
Rozhraní: | min Bluetooth 5.3
Porty: | min. 1x HDM min. 2.1; min. 2x USB-C min. 3.2 Gen 2, min. 1x min. USB 3.2 Gen 1 (Typ A), 1x vstup napájení (může být USB-C); 1x port RJ-45; 1x dokovací konektor nebo min. možnost zapojení univerzálního dock prostřednictvím USB, 1× kombinovaný konektor sluchátek/mikrofonu
Webová kamera: | min. Full HD
OS: | běžný kancelářský OS
Hmotnost: | max. 1,4 kg včetně baterie
Výkon baterie: | min. 50 Wh
Záruka: | Minimálně 3 roky, next business day On site

## Dokovací stanice k ntb 2
č. položky | popis položky
15 | Dokovací stanice k ntb 2
Specifikace | požadavek | nabídka
Typ: | plně kompatibilní k NTB - položka č. 14, s možností nabíjení ntb.
Záruka: | Minimálně 3 roky, next business day On site
Porty: | možnost připojení min. 2 monitorů naráz,min. (1x HDMi a min 1x DP) nebo (min. 2x HDMI) nebo (min 2x Displayport), min 2x USB 3.0, min. 2x USB-C, min 1x RJ-45 (LAN)

## notebook 3
č. položky | popis položky
16 | notebook 3
Specifikace | požadavek | nabídka
Procesor: | výkon min. 16500 bodů PassMark
Operační paměť: | min 32 GB min. DDR5, možnost rozšíření paměti
Pevný disk: | min.1x SSD min. 1 TB
Klávesnice: | Česká, podsvícená, odolná proti polití
Polohovací zařízení: | Touchpad s podporou gest, vypínačem, dvousměrným posunem a dvěma tlačítky pro výběr
Wi-Fi: | ANO, podpora 802.11g/n/ac, min. 6E
Displej: | antireflexní nebo matný, úhlopříčka 13,5" - 14,5"panel IPS, min. rozlišení 1920 x 1080 (Full HD), dotykový display, LED podsvícení
Grafická karta: | minimální výkon 2500 bodů PassMark
Audio: | Integrovaná zvuková karta pro běžné ozvučení počítače, integrovaný mikrofon, stereo reproduktory
Rozhraní: | min Bluetooth 5.3
Porty: | min. 2x USB-C min. 3.2 Gen 2, min. 1x min. USB 3.2 Gen 1 (Typ A), zapojení univerzálního dock prostřednictvím USB, min. 1x HDMI min. 2.1, 1× kombinovaný konektor sluchátek/mikrofonu
Webová kamera: | Infračervená min. 5MP kamera s krytkou
OS: | běžný kancelářský OS
Hmotnost: | max. 1,5 kg včetně baterie
Výkon baterie: | min. 50 Wh
Materiál: | celokovové šasi
Záruka: | Minimálně 3 roky, next business day On site

## Dokovací stanice k ntb 3
č. položky | popis položky
17 | Dokovací stanice k ntb 3
Specifikace | požadavek | nabídka
Typ: | plně kompatibilní k NTB - položka č. 16, s možností nabíjení ntb.
Záruka: | Minimálně 3 roky, next business day On site
Porty: | možnost připojení min. 2 monitorů naráz,min. (1x HDMi a min 1x DP) nebo (min. 2x HDMI) nebo (min 2x Displayport), min 2x USB 3.0, min. 2x USB-C, min 1x RJ-45 (LAN)

## notebook 4
č. položky | popis položky
18 | notebook 4
Specifikace | požadavek | nabídka
Procesor | výkon min. 17000 bodů PassMark
Operační paměť | min 32 GB min. DDR5
Pevný disk | min. 1x SSD 1 TB
Klávesnice | Česká, podsvícená, odolná proti polití
Polohovací zařízení | Touchpad s podporou gest, dvousměrným posunem a dvěma tlačítky pro výběr
Wi-Fi | ANO, podpora 802.11g/n/ac, min. 6E
Displej | matný, lesklý nebo antireflexní, překlopitelný, dotykový, úhlopříčka 13" - 14,2" min. rozlišení 1920 x 1080 px (FullHD),
Grafická karta | minimální výkon 2500 bodů PassMark
Audio | Integrovaná zvuková karta pro běžné ozvučení počítače, integrovaný mikrofon, stereo reproduktory
Rozhraní | min Bluetooth 5.3
Modem | integrovaný min. 5G modem
Provedení: | celokovové šasi
Porty | min. 2x USB-C min. 3.2 Gen 2 (min. 1x podpora DisplayPort min. 1.4, a min. 1x Thunderbolt min. 4 ), zapojení univerzálního dock prostřednictvím USB, 1× kombinovaný konektor sluchátek/mikrofonu, Slot pro nano SIM kartu
Webová kamera | Infračervená min. 5MP kamera s krytkou
OS | běžný kancelářský OS
Maximální hmotnost: | max. 1,35 kg včetně baterie
Výkon baterie | min. 50 Wh
Záruka: | Minimálně 3 roky, next business day On site

## Dokovací stanice k ntb 4
č. položky | popis položky
19 | Dokovací stanice k ntb 4
Specifikace | požadavek | nabídka
Typ: | plně kompatibilní k NTB - položka č. 18, s možností nabíjení ntb.
Záruka: | Minimálně 3 roky, next business day On site
Porty: | možnost připojení min. 2 monitorů naráz,min. (1x HDMi a min 1x DP) nebo (min. 2x HDMI) nebo (min 2x Displayport), min 2x USB 3.0, min. 2x USB-C, min 1x RJ-45 (LAN)

## mobilní pracovní stanice
č. položky | popis položky
20 | Mobilní pracovní stanice (notebook výkonný)
Specifikace | požadavek | nabídka
Procesor | výkon min. 24 000 bodů PassMark
Operační paměť | min 32 GB min. DDR5 + další volný paměťový slot
Pevný disk | min. 1x SSD 1 TB
Klávesnice | Česká, podsvícená, odolná proti polití
Síťová karta | min 1 Gbps, možno redukcí
Polohovací zařízení: | Touchpad s podporou gest, dvousměrným posunem a dvěma tlačítky pro výběr
Wi-Fi | ANO, podpora 802.11b/g/n/ac, min. 6E
Displej | antireflexní nebo matný, úhlopříčka 14" - 16"panel IPS, min. rozlišení 1920 x 1080 (Full HD)
Grafická karta | minimální výkon 11000 bodů PassMark
Audio | Integrovaná zvuková karta pro běžné ozvučení počítače
Rozhraní | min Bluetooth 5.3
Rozšiřující sloty: | čtečka mediálních karet, externí nebo interní
Porty | min. 2x USB-C min. 3.2 Gen 2, min. 1x min. USB 3.2 Gen 1 (Typ A), zapojení univerzálního dock prostřednictvím USB, min. 1x HDMI min. 2.1, 1x RJ-45, 1× kombinovaný konektor sluchátek/mikrofonu
Webová kamera | Infračervená min. 5MP kamera s krytkou
Další požadavky: | čtečka otisku prstů
OS | běžný kancelářský OS
Výkon baterie | min 70 Wh
Záruka: | Minimálně 3 roky, next business day On site

## Dokovací stanice k m.prac.sta
č. položky | popis položky
21 | Dokovací stanice k mobilní pracovní stanici
Specifikace | požadavek | nabídka
Typ: | plně kompatibilní k NTB - položka č. 20, s možností nabíjení ntb.
Záruka: | Minimálně 3 roky, next business day On site
Porty: | možnost připojení min. 2 monitorů naráz,min. (1x HDMi a min 1x DP) nebo (min. 2x HDMI) nebo (min 2x Displayport), min 2x USB 3.0, min. 2x USB-C, min 1x RJ-45 (LAN)

## výkonná mobilní prac. stanice
č. položky | popis položky
22 | výkonná mobilní prac. stanice (nejvýkonnější ntb)
Specifikace | požadavek | nabídka
Procesor | výkon min. 30 000 bodů PassMark
Operační paměť | min 64 GB (může být 2x 32 GB) min. DDR5 + možnost rozšíření paměti
Pevný disk | min. 1x SSD 1 TB
Klávesnice | Česká, podsvícená, odolná proti polití
Polohovací zařízení: | Touchpad s podporou gest, dvousměrným posunem a dvěma tlačítky pro výběr
Síťová karta | integrovaná, min 1 Gbps
Wi-Fi | ANO, podpora 802.11b/g/n/ac, min. 6E
Displej | antireflexní nebo matný, úhlopříčka 15" - 17" panel IPS, min. rozlišení QHD nebo WQXGA (2560 x 1440) a vyšší
Grafická karta | minimální výkon 17 000 bodů PassMark
Audio | Integrovaná zvuková karta pro běžné ozvučení počítače
Rozhraní | min Bluetooth 5.3
Rozšiřující sloty: | čtečka mediálních karet, externí nebo interní
Porty | min. 2x USB-C min. 3.2 Gen 2, min. 1x min. USB 3.2 Gen 1 (Typ A), zapojení univerzálního dock prostřednictvím USB, min. 1x HDMI min. 2.1, 1x RJ-45, 1× kombinovaný konektor sluchátek/mikrofonu
Webová kamera | Infračervená min. 5MP kamera s krytkou
Další požadavky: | čtečka otisku prstů
OS | běžný kancelářský OS
Výkon baterie | Longlife min. 80 Wh
Záruka: | Minimálně 3 roky, next business day On site

## Dok.stan. k výkon.mob.stanici
č. položky | popis položky
23 | Dokovací stanice k výkonné mobilní pracovní stanici
Specifikace | požadavek | nabídka
Typ: | plně kompatibilní k NTB - položka č. 22, s možností nabíjení ntb.
Záruka: | Minimálně 3 roky, next business day On site
Porty: | možnost připojení min. 2 monitorů naráz,min. (1x HDMi a min 1x DP) nebo (min. 2x HDMI) nebo (min 2x Displayport), min 2x USB 3.0, min. 2x USB-C, min 1x RJ-45 (LAN)

## Desktop základní
č. položky | popis položky
24 | Desktop základní
Specifikace | požadavek | nabídka
Typ skříně: | Micro nebo mini tower
Procesor: | minimální výkon 19 000 PassMark bodů
Chipset: | chipset umožňující funkce vzdálené správy a sledování počítače nezávisle na stavu či přítomnosti operačního systému, vzdálené zapnutí/vypnutí počítače a podpora hardwarové virtualizace
Paměť: | min. 16 GB min. DDR5 RAM + další volný paměťový slot
Pevný disk: | 1x min. 1 TB M.2 SSD
Grafická karta: | min. požadovaný výkon PassMark 3000 bodů
Zvuková karta: | integrovaná zvuková karta postačující pro běžné ozvučení počítače
Síťová karta: | integrovaná síťová karta umožňující připojení rychlostí min. 1 Gbps
Porty: | min. 2x USB-A 3.2 Gen 1 (min. 1x vpředu), min. 2 x USB-C 3.2 Gen 2 (min. 1x vpředu), min. 2x SATA, min. 1x DisplayPort min. 1.4 nebo min. 1x HDMI min. 2.1, 1x RJ-45, 1× kombinovaný konektor sluchátek/mikrofonu
Zabezpečení: | volitelné zakázání portu SATA, povolení/zakázání sériových a paralelních portů a portů USB
Příslušenství: | drátová klávesnice pro Windows CZ s numerickou částí, drátová optická nebo laserová myš s 2 tlačítky a kolečkem (notebooková velikost myši je nepřípustná)
Certifikace: | ENERGY STAR, hladina hluku nesmí překročit 4,0 B (A), v pohotovostním režimu a 4,5 B(A) při přístupu na pevný disk
Operační systém: | běžný kancelářský OS
Záruka: | Minimálně 5 let, next business day On site

## Desktop výkonný
č. položky | popis položky
25 | Desktop výkonný
Specifikace | požadavek | nabídka
Typ skříně: | Mini tower / midi tower
Procesor: | minimální výkon 30 000 PassMark bodů
Chipset: | chipset umožňující funkce vzdálené správy a sledování počítače nezávisle na stavu či přítomnosti operačního systému, vzdálené zapnutí/vypnutí počítače a podpora hardwarové virtualizace
Paměť: | min. 32GB DDR4 RAM + další volný paměťový slot
Pevný disk: | 1x min. 1 TB SSD a další pevný disk, 3,5“ SATA HDD, min. 1 TB, min. 7.200 ot./min. (nebo celkově min. 1x SSD 2 TB)
Grafická karta: | min. požadovaný výkon PassMark 10 000 bodů
Zvuková karta: | integrovaná zvuková karta postačující pro běžné ozvučení počítače
Síťová karta: | integrovaná síťová karta umožňující připojení rychlostí min. 1 Gbps
Porty: | min. 3x USB-A 3.2 Gen 1 (min. 2x vpředu), min. 2 x USB-C 3.2 Gen 2 (min. 2x vpředu), min. 2x SATA, min. 1x DisplayPort min. 1.4 nebo min. 1x HDMI min. 2.1, 1x RJ-45, 1× kombinovaný konektor sluchátek/mikrofonu
Zabezpečení: | volitelné zakázání portu SATA, povolení/zakázání sériových a paralelních portů a portů USB
Příslušenství: | drátová klávesnice pro Windows CZ s numerickou částí, drátová optická nebo laserová myš s 2 tlačítky a kolečkem (notebooková velikost myši je nepřípustná)
Certifikace: | ENERGY STAR, hladina hluku nesmí překročit 4,0 B (A), v pohotovostním režimu a 4,5 B(A) při přístupu na pevný disk
Operační systém: | běžný kancelářský OS
Záruka: | Minimálně 5 let, next business day On site

## Desktop nejvýkonnější
č. položky | popis položky | Specifikace
26 | Desktop nejvýkonnější
Specifikace | požadavek | nabídka
Typ skříně: | Mini tower / midi tower/ tower
Procesor: | minimální výkon 45 000 PassMark bodů
Chipset: | chipset umožňující funkce vzdálené správy a sledování počítače nezávisle na stavu či přítomnosti operačního systému, vzdálené zapnutí/vypnutí počítače a podpora hardwarové virtualizace
Paměť: | min. 64GB DDR4 (max 4x16GB) RAM + další volný paměťový slot
Pevný disk: | min. 2 TB SSD PCIe 3.0 a další pevný disk, 3,5“ SATA HDD, min. 2 TB, min. 7.200 ot./min.
Grafická karta: | min. požadovaný výkon PassMark 20 000 bodů
Zvuková karta: | integrovaná zvuková karta postačující pro běžné ozvučení počítače
Síťová karta: | min. 1x integrovaná síťová karta umožňující připojení rychlostí min. 1 Gbps + min. 1x 10-Gigabitový síťový adaptér se dvěma SFP+ sloty pro instalaci modulů, FCoE encapsulation, IEEE802.1AE, IEEE1588, 802.1D, 802.1p, 802.3ad, 802.1Q vyžadujeme kompatibilitu s originálními HPE SFP+ moduly (10G SFP+ LC LR Tranceiver 10km)
Porty: | min. 4x USB-A 3.2 Gen 1 (min. 2x vpředu), min. 2 x USB-C 3.2 Gen 2 (min. 2x vpředu), min. 2x SATA, min. 1x DisplayPort min. 1.4 nebo min. 1x HDMI min. 2.1, 1x RJ-45, 1× kombinovaný konektor sluchátek/mikrofonu
Zabezpečení: | volitelné zakázání portu SATA, povolení/zakázání sériových a paralelních portů a portů USB
Příslušenství: | čtečka paměťových karet, klávesnice pro Windows CZ s numerickou částí, optická nebo laserová myš s 2 tlačítky a kolečkem (notebooková velikost myši je nepřípustná)
Certifikace: | ENERGY STAR, hladina hluku nesmí překročit 4,0 B (A), v pohotovostním režimu a 4,5 B(A) při přístupu na pevný disk
Operační systém: | běžný kancelářský OS
Záruka: | Minimálně 5 let, next business day On site

## All in one
č. položky | popis položky
27 | All in one PC
Specifikace | požadavek | nabídka
Typ skříně: | AllInOne
Procesor: | minimální výkon 15000 PassMark bodů
Paměť: | min. 16GB min. DDR5 + možnost rozšíření paměti
Pevný disk: | 1x min. 1 TB SSD
Displej: | matný nebo antireflexní IPS panel, min. 1920 × 1080 px (Full HD), min 23,5", IPS
Grafická karta: | min. požadovaný výkon PassMark 1000 bodů
Zvuková karta: | integrovaná zvuková karta postačující pro běžné ozvučení počítače
Reproduktory | ano integrované
Síťová karta: | integrovaná síťová karta umožňující připojení rychlostí min. 1 Gbps,
Wi-Fi | ANO, podpora 802.11ac, min 6E
Porty: | min. 3x USB-A 3.2 Gen 1, min. 1 x USB-C 3.2 Gen 2, min. 1x DisplayPort min. 1.4 nebo min. 1x HDMI min. 2.0, 1x RJ-45, 1× kombinovaný konektor sluchátek/mikrofonu
Rozhraní: | min. Bluetooth v. 5.3
Příslušenství: | drátová klávesnice CZ s numerickou klávesnicí (USB-A), drátová optická nebo laserová myš s 2 tlačítky a kolečkem (USB-A)
Webová kamera | ANO, min. Full HD
Operační systém: | běžný kancelářský
Záruka: | Minimálně 5 let, next business day On site - možno formou pojištění po dobu 5 let

## All in one - výkonný
č. položky | popis položky
28 | All in one PC - výkonný
Specifikace | požadavek | nabídka
Typ skříně: | AllInOne
Procesor: | minimální výkon 25 000 PassMark bodů
Paměť: | min. 32GB min. DDR5 + možnost rozšíření paměti
Pevný disk: | 1x min. 1 TB SSD
Displej: | matný nebo antireflexní IPS panel, min. 1920 × 1080 px (Full HD), úhlopříčka 23,5" - 27",
Grafická karta: | min. požadovaný výkon PassMark 5000 bodů
Zvuková karta: | integrovaná zvuková karta postačující pro běžné ozvučení počítače
Reproduktory | ano integrované
Síťová karta: | integrovaná síťová karta umožňující připojení rychlostí min. 1 Gbps,
Wi-Fi | ANO, podpora 802.11ac, min 6E
Porty: | min. 3x USB-A 3.2 Gen 1, min. 2 x USB-C 3.2 Gen 2, min. 1x DisplayPort min. nebo min. 1x HDMI , 1x RJ-45, 1× kombinovaný konektor sluchátek/mikrofonu
Rozhraní: | min. Bluetooth v. 5.3
Příslušenství: | drátová klávesnice CZ s numerickou klávesnicí (USB-A), drátová optická nebo laserová myš s 2 tlačítky a kolečkem (USB-A)
Webová kamera | Infračervená min. 5MP kamera
Operační systém: | běžný kancelářský
Záruka: | Minimálně 5 let, next business day On site - možno formou pojištění po dobu 5 let

## Bezdrátový set klávesnice s myš
č. položky | popis položky
29 | bezdrátový set klávesnice s myší
Specifikace | požadavek | nabídka
Rozhraní | USB, bezdrátový USB přijímač
Klávesnice | CZ s numerickou částí, nízkoprofilové/chiclet klávesy,
Napájení | AAA
Barva | černá
Myš | optická nebo laserová myš s min. 3 tlačítky a kolečkem (cestovní velikost je nepřípustná)
Záruka: | minimálně 2 roky

## sluchátka
č. položky | popis položky
30 | sluchátka
Specifikace | požadavek | nabídka
Provedení | Na uši
Mikrofon | ano, sklápěcí, směrové snímání
Připojení | 1x kombi 3,5 mm Jack
hmotnost | max 100 gramů
Záruka: | minimálně 2 roky
Barva: | černá
Délka kabelu: | 2 m, oboustranné
Citlivost: | min. 90 dB/mW

## laser.multi A4
č. položky | popis položky
31 | laserová multifunkční tiskárna A4
Specifikace | požadavek | nabídka
Technologie tisku: | laserový černobílý tisk
Formát papíru: | minimálně A4 a A5
Funkce: | kopírování, skenování, tisk
Tiskové rozlišení: | min. 600 dpi
Rychlost tisku a kopírování: | min 20 stran A4 černobíle / min
Rozlišení skenování: | minimálně 600 dpi
Připojení: | min USB, Wi-Fi
Záruka: | minimálně 2 roky

## laser.multi A4 černobílá duplex
č. položky | popis položky
32 | laserová multifunkční tiskárna A4 duplex
Specifikace | požadavek | nabídka
Technologie tisku: | laserový černobílý tisk
Formát papíru: | minimálně A4 a A5
Funkce: | kopírování, skenování, automatický oboustranný tisk (duplex), oboustranný automatický podavač (skener)
Tiskové rozlišení: | min. 1200 dpi
Rychlost tisku a kopírování: | min 35 stran A4 černobíle
Rozlišení skenování: | minimálně 1200 dpi
vstupní zásobník | min. 250 listů
Připojení: | min USB, Wi-Fi, LAN
Ovládání: | Dotykový displej
Záruka: | minimálně 3 roky next business day On site

## laser.multi A4 duplex
č. položky | popis položky
33 | laserová multifunkční tiskárna A4 duplex
Specifikace | požadavek | nabídka
Technologie tisku: | laserový barevný tisk
Formát papíru: | minimálně A4 a A5
Funkce: | kopírování, skenování, automatický oboustranný tisk (duplex), oboustranný automatický podavač (skener)
Tiskové rozlišení: | min. 600 dpi
Rychlost tisku a kopírování: | min 30 stran A4 černobíle / min, min 30 stran A4 barevně / min
Rozlišení skenování: | minimálně 1200 dpi
vstupní zásobník | min. 250 listů
Připojení: | min USB, Wi-Fi, LAN
Ovládání: | Dotykový displej
Záruka: | minimálně 3 roky next business day On site