## List1
Technická specifikace
| Požadované technické parametry | Dodavatel doplní konkrétní technické parametry
Typ nabízeného výrobku
Provedení | Server pro osazení do standardního 19" racku
Velikost 2U
Beznástrojové kolejince pro montáž do racku
CPU | 2-socketový systém
Osazený 1 procesor s 64 fyzickými jádry
Výkon CPU dle benchmarku SPEC CPU2017 sloupec Baseline
Integer Rates - 810
Floating Point Rates - 855
Podpora Hyper Threading, základni frekvence aspoň 3,2GHz
RAM | 192GB DDR5 operační paměti, rychlost paměti aspoň 6400MHz
Rozšiřitelnost na 6 TB DDR5 RAM, minimálně 24 paměťových slotů
HDD | 2x 1,92TB Hot-swap SSD
2x 8TB NL-SAS
Možnost rozšíření na dvojnásobek
RAID Řadič | 12 Gb interní RAID řadič, 4GB zálohované cache
IO Rozhraní | 4 portová síťová karta 1Gb Base-T ve standardu OCP 3.0
4 portová síťová karta 1Gb Base-T PCIe
GPU | Grafický akcelerátor s minimálně 24GB grafické paměti
Aspoň 7650 CUDA jader a 240 Tensor jader. Výkon v Single Precision až 39,6TFLOPS
4x Display Port
Server podporuje instalaci až 3 těchto adaptérů
PCIe sloty | Podpora až 10 PCIe slotů generace PCIe 5.0 + 1x slot OCP 3.0
Porty | VGA port, 3x USB minimálně generace 3.1 na zadní straně serveru
Minimálně 2x USB z čelní strany serveru, jedno z čelních USB může sloužit také pro přístup na servisní procesor serveru, možnost VGA portu
Minimálně 1x interní USB s možností bootu OS
Napájení | Plně redundantní za chodu měnitelné napájecí zdroje
Výkon minimálně 1100 W, certifikace Titanium
Správa serveru | Vzdálené správa s dedikovaným vlastním portem RJ-45 a možností převzít plně vzdálené ovládání serveru
Možnost redundantního plně dedikovaného 1Gb RJ-45 management portu
Podpora standardů IPMI (minimálně verze 2.0), SNMP (verze 3), CIM-XML, REST a RedFish
Možnost nahrávání záznamu bootu serveru a pádu serveru
Možnost vzdáleného mountu ISO a IMG image souborů (minimálně pomocí protokolů: HTTPS, SFTP, CIFS, a NFS)
Možnost sdílet jednu virtuální konzoli až šesti uživateli
Podpora standardních Webových prohlížečů a HTML5
Možnost blokovat konkrétní IP adresy
Real time sledování vytíženosti CPU, paměti a spotřeby , možnost Power cappingu (včetně historických dat)
Možnost asistované instalace OS bez dalších nástrojů, médií, ISO apod.
Nejvyšší licence pro správu serveru bez jakéhokoli omezení funkcionalit/doby/provozu/počtu spravovaných serverů
Možnost osadit server diagnostickým displejem (interním, nebo externím)zobrazující základní infomace o serveru a jeho stavu (IP adresy, teploty atd.)
Možnost připojit se lokálně na servisní procesor pomocí mobilního telefonu (podpora minimálně Android a Apple) minimální funkcionalita aplikace: stav serveru, včetně chybových hlášení a možnost správy serveru
Podpora proaktivních upozornění využívající technologii S.M.A.R.T. a PFA
Slot pro micro SD kartu o kapacitě alespoň 4GB
Možnost správy a synchronizace konfigurace a úrovně firmware pro několik serverů najednou
Zabezpečení | TPM 2.0 chip a podpora SED disků
Možnost osazení čelního zamykatelného panelu a intrusion switche
Splňující standardy NIST SP800-131A, SP800-193, SP800-147B, FIPS 140-2 a CNSA Suite 1 Quantum-resistant
Podpora Advanced Encryption Standard (AES)
Chlazení | Plně redundantní, za chodu měnitelné ventilátory
Regulovaný chod jednotlivých ventilátoru na základě aktuálních teplot
Vybavení racku | Beznástrojové vysouvací lyžiny včetně ramena pro vedení kabelů)
Podporované OS (minimálně) | Microsoft Windows Server 2019, 2022 a 2025
Red Hat Enterprise Linux 8.8, 8.9, 8.10, 9.2 - 9.5
SUSE Linux Enterprise Server 15 SP5, SP6 a Xen SP5
Ubuntu 18.04, 20.04 a 22.04 LTS 64-bit
VMware ESXi 7.0 U3, 8.0 U
Software pro monitoring | Časově neomezená licence na hromadnou správu serverů, inverntarizace a alerting
Možnost hromadného sledováni a upgrade úrovní FW jednotlivých komponent serverů
Call Home funkce
Plug-in do management nodů virtualizačních hypervizorů (minimálně VMware vCenter, vRealize, Microsoft Admin Center, Microsoft System Center, SPLUNK, AIOps, PagerDuty a ServiceNow)
Podpora REST-API a Redfish standardů
Podpora pro správu stávající serverové infrastrutury zadavatele na platformě Lenovo
Podpora minimálně 1000 zařízení
Podpora standardních Webových prohlížečů a HTML5
Software musí být tzv. bez-agentový