## Rekapitulace
#RTSROZP# | Položkový rozpočet stavby
| Stavba: |  | 24-010_3 | Novostavba Foliovníku ČZU – FLD - I.ETAPA- FLD -1 loď
CÚ RTS 2024/II
| Objednatel: |  | Česká zemědělská univerzita v Praze |  |  |  | IČO: | 60460709
|  |  | Kamýcká 129 |  |  |  | DIČ: | CZ60460709
|  |  | 16500 | Praha-Suchdol
| Projektant: | [5 empty] | IČO:
DIČ:
| Zhotovitel: | [5 empty] | IČO:
DIČ:
| Vypracoval: |  | R.Průchová
| Rozpis ceny | [6 empty] | Celkem
HSV | HSV | [6 empty] | 0
PSV | PSV | [6 empty] | 0
MON | MON | [6 empty] | 0
VN | Vedlejší náklady | [6 empty] | 0
ON | Ostatní náklady | [6 empty] | 0
| Celkem | [6 empty] | 0
Rekapitulace daní
0 | Základ pro sníženou DPH |  |  | 15 | % | 0 |  |  | CZK
0 | Snížená DPH |  |  | 15 | % | 0 |  |  | CZK
0 | Základ pro základní DPH |  |  | 21 | % | 0 |  |  | CZK
0 | Základní DPH |  |  | 21 | % | 0 |  |  | CZK
0 | Zaokrouhlení |  |  |  |  | 0 |  |  | CZK
| Cena celkem bez DPH |  |  |  |  | 0 |  |  | CZK
0 | Cena celkem s DPH |  |  |  |  | 0 |  |  | CZK
|  | v |  |  | dne |  | 13.11.2024
|  |  | Za zhotovitele |  |  |  | Za objednatele
Rekapitulace dílčích částí
#CASTI>> | Číslo | Název |  |  | Základ pro sníženou DPH | Základ pro základní DPH | DPH celkem | Cena celkem | %
1 | Stavba |  |  |  | 0 | 0 | 0 | 0
2 | 01 | stavební |  |  | 0 | 0 | 0 | 0
3 | 1 | stavební |  |  | 0 | 0 | 0 | 0
2 | 02 | zdravotechnické instalace |  |  | 0 | 0 | 0 | 0
3 | 1 | ZTI |  |  | 0 | 0 | 0 | 0
2 | 03 | vytápění |  |  | 0 | 0 | 0 | 0
3 | 1 | vytápění |  |  | 0 | 0 | 0 | 0
2 | 04 | vzduchotechnika |  |  | 0 | 0 | 0 | 0
3 | 1 | VZT |  |  | 0 | 0 | 0 | 0
2 | 05 | elektroinstalace |  |  | 0 | 0 | 0 | 0
3 | 1 | elektro |  |  | 0 | 0 | 0 | 0
2 | 06 | vedlejší rozpočtové náklady |  |  | 0 | 0 | 0 | 0
3 | 1 | VRN |  |  | 0 | 0 | 0 | 0
| Celkem za stavbu |  |  |  | 0 | 0 | 0 | 0 | 0
Rekapitulace dílů
| Číslo | Název |  |  | Typ dílu |  |  | Celkem | %
| 1 | Zemní práce |  |  | HSV |  |  | 0
| 2 | Základy a zvláštní zakládání |  |  | HSV |  |  | 0
| 3 | Svislé a kompletní konstrukce |  |  | HSV |  |  | 0
| 4 | Vodorovné konstrukce |  |  | HSV |  |  | 0
| 61 | Úpravy povrchů vnitřní |  |  | HSV |  |  | 0
| 62 | Úpravy povrchů vnější |  |  | HSV |  |  | 0
| 63 | Podlahy a podlahové konstrukce |  |  | HSV |  |  | 0
| 64 | Výplně otvorů |  |  | HSV |  |  | 0
| 8 | Trubní vedení |  |  | HSV |  |  | 0
| 89 | Ostatní konstrukce na trubním vedení |  |  | HSV |  |  | 0
| 94 | Lešení a stavební výtahy |  |  | HSV |  |  | 0
| 95 | Dokončovací konstrukce na pozemních stavbách |  |  | HSV |  |  | 0
| 96 | Bourání konstrukcí |  |  | HSV |  |  | 0
| 99 | Staveništní přesun hmot |  |  | HSV |  |  | 0
| 711 | Izolace proti vodě |  |  | PSV |  |  | 0
| 721 | Vnitřní kanalizace |  |  | PSV |  |  | 0
| 722 | Vnitřní vodovod |  |  | PSV |  |  | 0
| 731 | Vytápění |  |  | PSV |  |  | 0
| 731.1 | OSTATNÍ |  |  | PSV |  |  | 0
| 764 | Konstrukce klempířské |  |  | PSV |  |  | 0
| 767 | Konstrukce zámečnické |  |  | PSV |  |  | 0
| 783 | Nátěry |  |  | PSV |  |  | 0
| 784 | Malby |  |  | PSV |  |  | 0
| 799 | Foliovník |  |  | PSV |  |  | 0
| M21 | Elektromontáže |  |  | MON |  |  | 0
| M21.1 | Elektromontážní materiál |  |  | MON |  |  | 0
| M21.2 | Revize, zkoušky |  |  | MON |  |  | 0
| M24 | Vytápění foliovníku |  |  | MON |  |  | 0
| M24.1 | Klimatizace rozvodny |  |  | MON |  |  | 0
| M24.2 | Ostatní |  |  | MON |  |  | 0
| VN | Vedlejší náklady |  |  | VN |  |  | 0
| ON | Ostatní náklady |  |  | ON |  |  | 0
| Cena celkem | [6 empty] | 0 | 0
Note on D11: Název
Note on I11: IČO
Note on D12: Ulice
Note on I12: DIČ
Note on D13: PSČ
Note on E13: Místo

## VzorPolozky (hidden)
Položkový rozpočet
S:
O:
R:

## 01 stavební
Položkový rozpočet | [27 empty] | #TypZaznamu#
S: | 24-010_3 | Novostavba Foliovníku ČZU – FLD - I.ETAPA- FLD -1 loď | [25 empty] | STA
O: | 01 | stavební | [22 empty] | STA |  |  | OBJ
R: | 1 | stavební | [25 empty] | ROZ
P.č. | Číslo položky | Název položky | MJ | Množství | Cena / MJ | Celkem | Dodávka | Dodávka celk. | Montáž | Montáž celk. | DPH | Cena s DPH | Hmotnost / MJ | Hmotnost celk.(t) | Dem. hmotnost / MJ | Dem. hmotnost celk.(t) | Ceník | Cen. soustava / platnost | Cenová úroveň | Nhod / MJ | Nhod celk. | Dodavatel | Typ položky | Stav položky
Díl: | 1 | Zemní práce |  |  |  | 0 |  | 0 |  | 0 |  | 0 |  | 110.24 |  | 0 |  |  |  |  | 264.21 | [6 empty] | DIL
1 | 115101201R00 | Čerpání vody na výšku do 10 m, přítok do 500 l/min | h | 80 |  | 0 |  | 0 |  | 0 | 21 | 0 | 0 | 0 | 0 | 0 |  | RTS 24/ II | RTS 24/ II | 0.203 | 16.24 |  | Práce | Běžná |  |  |  | POL1_
|  | sonda ZS1 zjištěna podzemní voda v 0,12m - výskyt spodní vody není plošný viz statické posouzení : | [25 empty] | VV | 0
|  | předpoklad 10 dní á 8 hod : 8*10 |  | 80 | [23 empty] | VV | 0
2 | 115101301R00 | Pohotovost čerp.soupravy, výška 10 m, přítok 500 l | den | 10 |  | 0 |  | 0 |  | 0 | 21 | 0 | 0 | 0 | 0 | 0 |  | RTS 24/ II | RTS 24/ II | 0 | 0 |  | Práce | Běžná |  |  |  | POL1_
3 | 122201102R00 | Odkopávky nezapažené v hor. 3 do 1000 m3 | m3 | 289.7 |  | 0 |  | 0 |  | 0 | 21 | 0 | 0 | 0 | 0 | 0 |  | RTS 24/ II | RTS 24/ II | 0.187 | 54.17 |  | Práce | Běžná |  |  |  | POL1_
|  | pro foliovník vč. drenáže kolem foliovníku : (0,6*2+30,7)*(0,6*2+10,3)*0,7 |  | 256.795 | [23 empty] | VV | 0
|  | prohloubení pro základové pasy a drenáž kolem foliovníku : (30,7+8,9)*2*1,3*0,3 |  | 30.888 | [23 empty] | VV | 0
|  | prohloubení pro drenáž ve středu foliovníku : 29,2*0,3*0,2 |  | 1.752 | [23 empty] | VV | 0
|  | v místě propustku : 0,3*0,7*1,2 |  | 0.252 | [23 empty] | VV | 0
[28 empty] | VV | 0
|  | 0,013 |  | 0.013 | [23 empty] | VV | 0
4 | 122201109R00 | Příplatek za lepivost - odkopávky v hor. 3 | m3 | 144.9 |  | 0 |  | 0 |  | 0 | 21 | 0 | 0 | 0 | 0 | 0 |  | RTS 24/ II | RTS 24/ II | 0.058 | 8.4 |  | Práce | Běžná |  |  |  | POL1_
|  | 289,7/2 |  | 144.85 | [23 empty] | VV | 0
|  | 0,05 |  | 0.05 | [23 empty] | VV | 0
5 | 132201111R00 | Hloubení rýh š.do 60 cm v hor.3 do 100 m3, STROJNĚ | m3 | 80.6 |  | 0 |  | 0 |  | 0 | 21 | 0 | 0 | 0 | 0 | 0 |  | RTS 24/ II | RTS 24/ II | 0.23 | 18.54 |  | Práce | Běžná |  |  |  | POL1_
|  | dešťová kanalizace : | [25 empty] | VV | 0
|  | od DS1 k DS2 D1.4.2.1.05 souběh s drenáží podél objektu : 32,55*1*0,6 |  | 19.53 | [23 empty] | VV | 0
|  | od DS2 k šachtě - dešťová k. + drenáž souběr : 7,05*1,6*1 |  | 11.28 | [23 empty] | VV | 0
|  | od DS 3 ke stáv. potrubí D1.4.2.1.06 : 8,25*1,5*0,6 |  | 7.425 | [23 empty] | VV | 0
|  | od DS4 ke stáv.potrubí D1.4.2.1.07 : 39,4*1,1*0,6 |  | 26.004 | [23 empty] | VV | 0
|  | drenáž od foliovníku k šachtě bez souběhu : 10,05*1,6*0,6 |  | 9.648 | [23 empty] | VV | 0
|  | rozšíření pro šachtu : 2,5*1,5*1,8 |  | 6.75 | [23 empty] | VV | 0
|  | -0,037 |  | -0.037 | [23 empty] | VV | 0
6 | 132201119R00 | Přípl.za lepivost,hloubení rýh 60 cm,hor.3,STROJNĚ | m3 | 40.3 |  | 0 |  | 0 |  | 0 | 21 | 0 | 0 | 0 | 0 | 0 |  | RTS 24/ II | RTS 24/ II | 0.3898 | 15.71 |  | Práce | Běžná |  |  |  | POL1_
|  | 80,6/2 |  | 40.3 | [23 empty] | VV | 0
7 | 151101101R00 | Pažení a rozepření stěn rýh - příložné - hl.do 2 m | m2 | 79.5 |  | 0 |  | 0 |  | 0 | 21 | 0 | 0.00098 | 0.08 | 0 | 0 |  | RTS 24/ II | RTS 24/ II | 0.236 | 18.76 |  | Práce | Běžná |  |  |  | POL1_
|  | nad hl. 1,3m : | [25 empty] | VV | 0
|  | dešťová kanalizace : | [25 empty] | VV | 0
|  | od DS2 k šachtě - dešťová k. + drenáž souběr : 7,05*1,6*2 |  | 22.56 | [23 empty] | VV | 0
|  | od DS 3 ke stáv. potrubí D1.4.2.1.06 : 8,25*1,5*2 |  | 24.75 | [23 empty] | VV | 0
|  | drenáž od foliovníku k šachtě bez souběhu : 10,05*1,6*2 |  | 32.16 | [23 empty] | VV | 0
|  | 0,03 |  | 0.03 | [23 empty] | VV | 0
8 | 151101111R00 | Odstranění pažení stěn rýh - příložné - hl. do 2 m | m2 | 79.5 |  | 0 |  | 0 |  | 0 | 21 | 0 | 0 | 0 | 0 | 0 |  | RTS 24/ II | RTS 24/ II | 0.07 | 5.57 |  | Práce | Běžná |  |  |  | POL1_
|  | Odkaz na mn. položky pořadí 7 : 79,50000 |  | 79.5 | [23 empty] | VV | 5
9 | 162301101R00 | Vodorovné přemístění výkopku z hor.1-4 do 500 m | m3 | 317.2 |  | 0 |  | 0 |  | 0 | 21 | 0 | 0 | 0 | 0 | 0 |  | RTS 24/ II | RTS 24/ II | 0.011 | 3.49 |  | Práce | Běžná |  |  |  | POL1_
|  | přemístění vyhloubené zemíny na mezideponii na pozemku investora | [25 empty] | POP
|  | 289,7+80,6-53,1 |  | 317.2 | [23 empty] | VV | 0
10 | 171201201R00 | Uložení sypaniny na skl.-sypanina na výšku přes 2m | m3 | 317.2 |  | 0 |  | 0 |  | 0 | 21 | 0 | 0 | 0 | 0 | 0 |  | RTS 24/ II | RTS 24/ II | 0.009 | 2.85 |  | Práce | Běžná |  |  |  | POL1_
|  | Odkaz na mn. položky pořadí 9 : 317,20000 |  | 317.2 | [23 empty] | VV | 5
11 | 175101101RT2 | Obsyp potrubí bez prohození sypaniny s dodáním štěrkopísku frakce 0 - 22 mm | m3 | 64.8 |  | 0 |  | 0 |  | 0 | 21 | 0 | 1.7 | 110.16 | 0 | 0 |  | RTS 24/ II | RTS 24/ II | 1.587 | 102.84 |  | Práce | Běžná |  |  |  | POL1_
|  | dešťová kanalizace : | [25 empty] | VV | 0
|  | od DS1 k DS2 D1.4.2.1.05 souběh s drenáží podél objektu : 32,55*0,3*0,6 |  | 5.859 | [23 empty] | VV | 0
|  | od DS2 k šachtě - dešťová k. + drenáž souběr : 7,05*0,3*1 |  | 2.115 | [23 empty] | VV | 0
|  | od DS 3 ke stáv. potrubí D1.4.2.1.06 : 8,25*0,3*0,6 |  | 1.485 | [23 empty] | VV | 0
|  | od DS4 ke stáv.potrubí D1.4.2.1.07 : 39,4*0,3*0,6 |  | 7.092 | [23 empty] | VV | 0
|  | drenáž od foliovníku k šachtě bez souběhu : 10,05*0,3*0,6 |  | 1.809 | [23 empty] | VV | 0
|  | drenáž kolem foliovníku : (11,4+31,6)*2*0,6*0,9 |  | 46.44 | [23 empty] | VV | 0
12 | 174101101R00 | Zásyp jam, rýh, šachet se zhutněním | m3 | 53.1 |  | 0 |  | 0 |  | 0 | 21 | 0 | 0 | 0 | 0 | 0 |  | RTS 24/ II | RTS 24/ II | 0.202 | 10.73 |  | Práce | Běžná |  |  |  | POL1_
|  | včetně strojního přemístění materiálu pro zásyp ze vzdálenosti do 10 m od okraje zásypu | [25 empty] | POP
|  | celkový výkopek ( bez drenáže kolem objektu=zahrnuta v odkopávkách) : 80,6 |  | 80.6 | [23 empty] | VV | 0
|  | odpočet lože : -(10,4-4,3) |  | -6.1 | [23 empty] | VV | 0
|  | odpočet obsypu : -(64,8-43,4) |  | -21.4 | [23 empty] | VV | 0
13 | 181101102R00 | Úprava pláně v zářezech v hor. 1-4, se zhutněním | m2 | 384 |  | 0 |  | 0 |  | 0 | 21 | 0 | 0 | 0 | 0 | 0 |  | RTS 24/ II | RTS 24/ II | 0.018 | 6.91 |  | Práce | Běžná |  |  |  | POL1_
|  | upravení pláně do předepsaného spádu | [25 empty] | POP
|  | 12*32 |  | 384 | [23 empty] | VV | 0
Díl: | 2 | Základy a zvláštní zakládání |  |  |  | 0 |  | 0 |  | 0 |  | 0 |  | 135.53 |  | 0 |  |  |  |  | 317.98 | [6 empty] | DIL
14 | 274321411R00 | Železobeton základových pasů C 25/30 XC2 | m3 | 50.2 |  | 0 |  | 0 |  | 0 | 21 | 0 | 2.525 | 126.76 | 0 | 0 |  | RTS 24/ II | RTS 24/ II | 0.48 | 24.1 |  | Práce | Běžná |  |  |  | POL1_
|  | základové pasy : 0,9*0,7*(8,9*2+30,7*2) |  | 49.896 | [23 empty] | VV | 0
|  | 0,3*0,7*1,2 |  | 0.252 | [23 empty] | VV | 0
|  | 0,052 |  | 0.052 | [23 empty] | VV | 0
15 | 274361821R00 | Výztuž základových pasů z betonářské oceli B500B (10 505) | t | 2.3088 |  | 0 |  | 0 |  | 0 | 21 | 0 | 1.0249 | 2.37 | 0 | 0 |  | RTS 24/ II | RTS 24/ II | 23.531 | 54.33 |  | Práce | Běžná |  |  |  | POL1_
|  | dle výkazu výztuže : 2,3088 |  | 2.3088 | [23 empty] | VV | 0
16 | 274351215R00 | Bednění stěn základových pasů - zřízení | m2 | 159.1 |  | 0 |  | 0 |  | 0 | 21 | 0 | 0.03916 | 6.23 | 0 | 0 |  | RTS 24/ II | RTS 24/ II | 1.05 | 167.06 |  | Práce | Běžná |  |  |  | POL1_
|  | základové pasy : 2*1*(8,9+30,7)*2 |  | 158.4 | [23 empty] | VV | 0
|  | u propustku : 0,3*2*1,2 |  | 0.72 | [23 empty] | VV | 0
|  | -0,02 |  | -0.02 | [23 empty] | VV | 0
17 | 274351216R00 | Bednění stěn základových pasů - odstranění | m2 | 159.1 |  | 0 |  | 0 |  | 0 | 21 | 0 | 0 | 0 | 0 | 0 |  | RTS 24/ II | RTS 24/ II | 0.32 | 50.91 |  | Práce | Běžná |  |  |  | POL1_
|  | Včetně očištění, vytřídění a uložení bednicího materiálu. | [25 empty] | POP
|  | Odkaz na mn. položky pořadí 16 : 159,10000 |  | 159.1 | [23 empty] | VV | 5
18 | 274354031R00 | Bednění kruhových prostupů základem do 0,05 m2, dl. 0,25 m | kus | 1 |  | 0 |  | 0 |  | 0 | 21 | 0 | 0.00213 | 0 | 0 | 0 |  | RTS 24/ II | RTS 24/ II | 0.4 | 0.4 |  | Práce | Běžná |  |  |  | POL1_
|  | drenáž : 1 |  | 1 | [23 empty] | VV | 0
19 | 274353121R00 | Bednění prostupů a kotevních otvorů v základových pasech do 0,05 m2, hl. 0,5 m | kus | 34 |  | 0 |  | 0 |  | 0 | 21 | 0 | 0.00498 | 0.17 | 0 | 0 |  | RTS 24/ II | RTS 24/ II | 0.623 | 21.18 |  | Práce | Běžná |  |  |  | POL1_
|  | sloupy foliovníku : (13+4)*2 |  | 34 | [23 empty] | VV | 0
Díl: | 3 | Svislé a kompletní konstrukce |  |  |  | 0 |  | 0 |  | 0 |  | 0 |  | 25.2 |  | 0 |  |  |  |  | 88.03 | [6 empty] | DIL
20 | 311112320V01 | Stěna z tvárnic ztraceného bednění , tl. 200 mm v. 250mm zalití tvárnic betonem C 20/25 | m2 | 18.4 |  | 0 |  | 0 |  | 0 | 21 | 0 | 0.4847 | 8.92 | 0 | 0 |  | Vlastní | Kalkul | 0.698 | 12.84 |  | Práce | Běžná |  |  |  | POL1_
|  | jedna řada tvárnic : 0,25*(9,6+30,2)*2-(3*2*0,25) |  | 18.4 | [23 empty] | VV | 0
21 | 274361022R00 | Výztuž zdiva z tvárnic ztraceného bednění 12 prutů/m2, průměr 12 mm | m2 | 18.4 |  | 0 |  | 0 |  | 0 | 21 | 0 | 0.01147 | 0.21 | 0 | 0 |  | RTS 24/ II | RTS 24/ II | 0.2638 | 4.85 |  | Práce | Běžná |  |  |  | POL1_
|  | Odkaz na mn. položky pořadí 20 : 18,40000 |  | 18.4 | [23 empty] | VV | 5
22 | 311271177R00 | Zdivo z tvárnic porobetonových hladkých tl. 300 mm | m2 | 30.7 |  | 0 |  | 0 |  | 0 | 21 | 0 | 0.18063 | 5.55 | 0 | 0 |  | RTS 24/ II | RTS 24/ II | 0.67 | 20.57 |  | Práce | Běžná |  |  |  | POL1_
|  | stěna přípravny : 11,6*2,65 |  | 30.74 | [23 empty] | VV | 0
|  | -0,04 |  | -0.04 | [23 empty] | VV | 0
23 | 342255028RT1 | Příčky z desek porobeton tl. 150 mm | m2 | 39 |  | 0 |  | 0 |  | 0 | 21 | 0 | 0.11313 | 4.41 | 0 | 0 |  | RTS 24/ II | RTS 24/ II | 0.55489 | 21.64 |  | Práce | Běžná |  |  |  | POL1_
|  | stěna skleníku : 30*1,3 |  | 39 | [23 empty] | VV | 0
24 | 342255032RT1 | Příčky z desek porobetonových tl. 200 mm | m2 | 14.1 |  | 0 |  | 0 |  | 0 | 21 | 0 | 0.14989 | 2.11 | 0 | 0 |  | RTS 24/ II | RTS 24/ II | 0.585 | 8.25 |  | Práce | Běžná |  |  |  | POL1_
|  | rozvodna ESL : 3,35*(3+1,5+1,5-1,8) |  | 14.07 | [23 empty] | VV | 0
|  | 0,03 |  | 0.03 | [23 empty] | VV | 0
25 | 388129210V1 | Montáž dílců prefa. kanálů ze ŽB tvaru U do 0,25 t | kus | 20 |  | 0 |  | 0 |  | 0 | 21 | 0 | 0.05045 | 1.01 | 0 | 0 |  | Vlastní | Indiv | 0.67 | 13.4 |  | Práce | Běžná |  |  |  | POL1_
|  | 10*2 |  | 20 | [23 empty] | VV | 0
26 | 59385446R | Energokanál U, rozměr 500 x 390 x 350 mm | kus | 20 |  | 0 |  | 0 |  | 0 | 21 | 0 | 0.069 | 1.38 | 0 | 0 | SPCM | RTS 24/ II | RTS 24/ II | 0 | 0 |  | Specifikace | Běžná |  |  |  | POL3_
27 | 388129720V01 | Montáž prefa.kanálů ze ŽB, krycích desek do 0,25t | kus | 20 |  | 0 |  | 0 |  | 0 | 21 | 0 | 0.05045 | 1.01 | 0 | 0 |  | Vlastní | Indiv | 0.324 | 6.48 |  | Práce | Běžná |  |  |  | POL1_
28 | 59385408R | Deska zákrytová energokanálu, rozměr 580 x 390 x 50 mm | kus | 20 |  | 0 |  | 0 |  | 0 | 21 | 0 | 0.03 | 0.6 | 0 | 0 | SPCM | RTS 24/ II | RTS 24/ II | 0 | 0 |  | Specifikace | Běžná |  |  |  | POL3_
Díl: | 4 | Vodorovné konstrukce |  |  |  | 0 |  | 0 |  | 0 |  | 0 |  | 21.15 |  | 0 |  |  |  |  | 19.66 | [6 empty] | DIL
29 | 451573111R00 | Lože pod potrubí ze štěrkopísku do 63 mm | m3 | 10.4 |  | 0 |  | 0 |  | 0 | 21 | 0 | 1.8908 | 19.66 | 0 | 0 |  | RTS 24/ II | RTS 24/ II | 1.317 | 13.7 |  | Práce | Běžná |  |  |  | POL1_
|  | dešťová kanalizace : | [25 empty] | VV | 0
|  | od DS1 k DS2 D1.4.2.1.05 souběh s drenáží podél objektu : 32,55*0,1*0,6 |  | 1.953 | [23 empty] | VV | 0
|  | od DS2 k šachtě - dešťová k. + drenáž souběr : 7,05*0,1*1 |  | 0.705 | [23 empty] | VV | 0
|  | od DS 3 ke stáv. potrubí D1.4.2.1.06 : 8,25*0,1*0,6 |  | 0.495 | [23 empty] | VV | 0
|  | od DS4 ke stáv.potrubí D1.4.2.1.07 : 39,4*0,1*0,6 |  | 2.364 | [23 empty] | VV | 0
|  | drenáž od foliovníku k šachtě bez souběhu : 10,05*0,1*0,6 |  | 0.603 | [23 empty] | VV | 0
|  | drenáž kolem foliovníku : (11,4+31,6)*2*0,5*0,1 |  | 4.3 | [23 empty] | VV | 0
|  | -0,02 |  | -0.02 | [23 empty] | VV | 0
30 | 411140012RA0 | Strop porobeton , tl. 250mm, vč.nabetonávky 50mm a výztuže | m2 | 4.5 |  | 0 |  | 0 |  | 0 | 21 | 0 | 0.33156 | 1.49 | 0 | 0 |  | RTS 24/ II | RTS 24/ II | 1.3242 | 5.96 |  | Agregovaná položka | Běžná |  |  |  | POL2_
|  | rozvodna ESL : 4,5 |  | 4.5 | [23 empty] | VV | 0
Díl: | 61 | Úpravy povrchů vnitřní |  |  |  | 0 |  | 0 |  | 0 |  | 0 |  | 1.5 |  | 0 |  |  |  |  | 66.94 | [6 empty] | DIL
31 | 612481211RT2 | Montáž výztužné sítě(perlinky)do stěrky-vnit.stěny včetně výztužné sítě a stěrkového tmelu | m2 | 65 |  | 0 |  | 0 |  | 0 | 21 | 0 | 0.00367 | 0.24 | 0 | 0 |  | RTS 24/ II | RTS 24/ II | 0.362 | 23.53 |  | Práce | Běžná |  |  |  | POL1_
|  | stěna přípravny : 11,6*2,65-3*2,4 |  | 23.54 | [23 empty] | VV | 0
|  | ostění, nadpraží : 0,3*(3+2,65*2) |  | 2.49 | [23 empty] | VV | 0
|  | stěna skleníku : 30*1,3 |  | 39 | [23 empty] | VV | 0
|  | -0,03 |  | -0.03 | [23 empty] | VV | 0
32 | 612471411RT2 | Úprava vnitřních stěn aktivovaným štukem s použitím suché maltové směsi | m2 | 65 |  | 0 |  | 0 |  | 0 | 21 | 0 | 0.00529 | 0.34 | 0 | 0 |  | RTS 24/ II | RTS 24/ II | 0.25116 | 16.33 |  | Práce | Běžná |  |  |  | POL1_
|  | Odkaz na mn. položky pořadí 31 : 65,00000 |  | 65 | [23 empty] | VV | 5
33 | 612474611RT3 | Omítka stěn vnitřní, VPC jádro, vápen.štuk, ručně na pórobeton | m2 | 28.1 |  | 0 |  | 0 |  | 0 | 21 | 0 | 0.02731 | 0.77 | 0 | 0 |  | RTS 24/ II | RTS 24/ II | 0.79 | 22.2 |  | Práce | Běžná |  |  |  | POL1_
|  | rozvodna ESL : 3,35*(3+1,5+1,5-1,8)*2 |  | 28.14 | [23 empty] | VV | 0
|  | -0,04 |  | -0.04 | [23 empty] | VV | 0
34 | 611474611R00 | Omítka stropů vnitřní, VPC jádro,vápen.štuk, ručně | m2 | 4.5 |  | 0 |  | 0 |  | 0 | 21 | 0 | 0.03337 | 0.15 | 0 | 0 |  | RTS 24/ II | RTS 24/ II | 1.0849 | 4.88 |  | Práce | Běžná |  |  |  | POL1_
|  | včetně pomocného lešení | [25 empty] | POP
|  | rozvodna EPS : 4,5 |  | 4.5 | [23 empty] | VV | 0
Díl: | 62 | Úpravy povrchů vnější |  |  |  | 0 |  | 0 |  | 0 |  | 0 |  | 0.64 |  | 0 |  |  |  |  | 56.95 | [6 empty] | DIL
35 | 622481211RT2 | Montáž výztužné sítě (perlinky) do stěrky - vnější stěny včetně výztužné sítě a stěrkového tmelu | m2 | 62.5 |  | 0 |  | 0 |  | 0 | 21 | 0 | 0.00367 | 0.23 | 0 | 0 |  | RTS 24/ II | RTS 24/ II | 0.362 | 22.63 |  | Práce | Běžná |  |  |  | POL1_
|  | stěna přípravny : 11,6*2,65-3*2,4 |  | 23.54 | [23 empty] | VV | 0
|  | stěna skleníku : 30*1,3 |  | 39 | [23 empty] | VV | 0
|  | -0,04 |  | -0.04 | [23 empty] | VV | 0
36 | 622471115R00 | Úprava stěn aktivovaným štukem | m2 | 62.5 |  | 0 |  | 0 |  | 0 | 21 | 0 | 0.00577 | 0.36 | 0 | 0 |  | RTS 24/ II | RTS 24/ II | 0.319 | 19.94 |  | Práce | Běžná |  |  |  | POL1_
|  | Odkaz na mn. položky pořadí 35 : 62,50000 |  | 62.5 | [23 empty] | VV | 5
37 | 622471317R00 | Nátěr nebo nástřik stěn vnějších, složitost 1 - 2 | m2 | 62.5 |  | 0 |  | 0 |  | 0 | 21 | 0 | 0.0008 | 0.05 | 0 | 0 |  | RTS 24/ II | RTS 24/ II | 0.23 | 14.38 |  | Práce | Běžná |  |  |  | POL1_
|  | Penetrace + 2 x krycí nátěr. | [25 empty] | POP
|  | Odkaz na mn. položky pořadí 35 : 62,50000 |  | 62.5 | [23 empty] | VV | 5
Díl: | 63 | Podlahy a podlahové konstrukce |  |  |  | 0 |  | 0 |  | 0 |  | 0 |  | 364.75 |  | 0 |  |  |  |  | 237.91 | [6 empty] | DIL
38 | 596215040R00 | Kladení zámkové dlažby tl. 8 cm do drtě tl. 4 cm | m2 | 284.8 |  | 0 |  | 0 |  | 0 | 21 | 0 | 0.0739 | 21.05 | 0 | 0 |  | RTS 24/ II | RTS 24/ II | 0.478 | 136.13 |  | Práce | Běžná |  |  |  | POL1_
|  | skladba P2 dle legendy místností : 284,8 |  | 284.8 | [23 empty] | VV | 0
39 | 59245350 | Dlažba zámková vsakovací tl.80mm | m2 | 287.7 |  | 0 |  | 0 |  | 0 | 21 | 0 | 0.176 | 50.64 | 0 | 0 |  | Vlastní | Kalkul | 0 | 0 |  | Specifikace | Běžná |  |  |  | POL3_
|  | 284,8*1,01 |  | 287.648 | [23 empty] | VV | 0
|  | 0,052 |  | 0.052 | [23 empty] | VV | 0
40 | 564811112R00 | Podklad ze štěrkodrti po zhutnění tloušťky 6 cm fr.4/8 | m2 | 260.8 |  | 0 |  | 0 |  | 0 | 21 | 0 | 0.138 | 35.99 | 0 | 0 |  | RTS 24/ II | RTS 24/ II | 0.023 | 6 |  | Práce | Běžná |  |  |  | POL1_
|  | skladba P2 : 29,3*8,9 |  | 260.77 | [23 empty] | VV | 0
|  | 0,03 |  | 0.03 | [23 empty] | VV | 0
41 | 564782111R00 | Podklad z kam.drceného 16/32 s výplň.kamen. 30 cm | m2 | 260.8 |  | 0 |  | 0 |  | 0 | 21 | 0 | 0.71644 | 186.85 | 0 | 0 |  | RTS 24/ II | RTS 24/ II | 0.073 | 19.04 |  | Práce | Běžná |  |  |  | POL1_
|  | Makadam - drenážní vrstva + kompenzace spádu | [25 empty] | POP
|  | skladba P2 : 29,3*8,9 |  | 260.77 | [23 empty] | VV | 0
|  | 0,03 |  | 0.03 | [23 empty] | VV | 0
42 | 631571005R00 | Násyp z kameniva těž. praného fr. 22-32 (kačírku) | m3 | 41.8 |  | 0 |  | 0 |  | 0 | 21 | 0 | 1.68 | 70.22 | 0 | 0 |  | RTS 24/ II | RTS 24/ II | 1.836 | 76.74 |  | Práce | Běžná |  |  |  | POL1_
|  | skladba P2 : (29,3*8,9)*0,15 |  | 39.1155 | [23 empty] | VV | 0
|  | výplň prohlubně por drenáž : 29,3*0,3*0,3 |  | 2.637 | [23 empty] | VV | 0
|  | 0,0475 |  | 0.0475 | [23 empty] | VV | 0
Díl: | 64 | Výplně otvorů |  |  |  | 0 |  | 0 |  | 0 |  | 0 |  | 0.03 |  | 0 |  |  |  |  | 1.86 | [6 empty] | DIL
43 | 642942111RU5 | Osazení zárubní dveřních ocelových, pl. do 2,5 m2 včetně dodávky zárubně 900 x 1970 x 150 mm | kus | 1 |  | 0 |  | 0 |  | 0 | 21 | 0 | 0.03447 | 0.03 | 0 | 0 |  | RTS 24/ II | RTS 24/ II | 1.86 | 1.86 |  | Práce | Běžná |  |  |  | POL1_
Díl: | 8 | Trubní vedení |  |  |  | 0 |  | 0 |  | 0 |  | 0 |  | 0.01 |  | 0 |  |  |  |  | 0.68 | [6 empty] | DIL
44 | 899101111R00 | Osazení poklopu s rámem do 50 kg | kus | 1 |  | 0 |  | 0 |  | 0 | 21 | 0 | 0.00468 | 0 | 0 | 0 |  | RTS 24/ II | RTS 24/ II | 0.68 | 0.68 |  | Práce | Běžná |  |  |  | POL1_
45 | 55243080.AR | Poklop šachtový litina pochůzný DN 300 A15 - DN 315 | kus | 1 |  | 0 |  | 0 |  | 0 | 21 | 0 | 0.007 | 0.01 | 0 | 0 | SPCM | RTS 24/ II | RTS 24/ II | 0 | 0 |  | Specifikace | Běžná |  |  |  | POL3_
|  | pro revizní otvor enegrokanálu : 1 |  | 1 | [23 empty] | VV | 0
Díl: | 94 | Lešení a stavební výtahy |  |  |  | 0 |  | 0 |  | 0 |  | 0 |  | 0.06 |  | 0 |  |  |  |  | 8.55 | [6 empty] | DIL
46 | 941955001R00 | Lešení lehké pomocné, výška podlahy do 1,2 m | m2 | 48.3 |  | 0 |  | 0 |  | 0 | 21 | 0 | 0.00121 | 0.06 | 0 | 0 |  | RTS 24/ II | RTS 24/ II | 0.177 | 8.55 |  | Práce | Běžná |  |  |  | POL1_
|  | zeď tl 300mm : 11,6*1,5*2 |  | 34.8 | [23 empty] | VV | 0
|  | rozvodna ESL : 4,5+(3+1,5*2)*1,5 |  | 13.5 | [23 empty] | VV | 0
Díl: | 95 | Dokončovací konstrukce na pozemních stavbách |  |  |  | 0 |  | 0 |  | 0 |  | 0 |  | 0.02 |  | 0 |  |  |  |  | 0.34 | [6 empty] | DIL
47 | 953941312R00 | Osazení požárního hasicího přístroje na stěnu | kus | 2 |  | 0 |  | 0 |  | 0 | 21 | 0 | 1e-05 | 0 | 0 | 0 |  | RTS 24/ II | RTS 24/ II | 0.17 | 0.34 |  | Práce | Běžná |  |  |  | POL1_
48 | 44984114R | Přístroj hasicí práškový 6kg | kus | 2 |  | 0 |  | 0 |  | 0 | 21 | 0 | 0.0098 | 0.02 | 0 | 0 | SPCM | RTS 24/ II | RTS 24/ II | 0 | 0 |  | Specifikace | Běžná |  |  |  | POL3_
49 | 952002001T01 | Stavební přípomoci k profesím ( průrazy, drážky, zapravení) | sou | 1 |  | 0 |  | 0 |  | 0 | 21 | 0 | 0 | 0 | 0 | 0 |  | Vlastní | Kalkul | 0 | 0 |  | Práce | Běžná |  |  |  | POL1_
|  | prostupy budou řešeny jádrovým vrtáním v rámci stavby | [25 empty] | POP
50 | 952002002T01 | Prostup pro napojení drenážního potrubí - chránička s hydroizolační manžetou D+M | kus | 1 |  | 0 |  | 0 |  | 0 | 21 | 0 | 0 | 0 | 0 | 0 |  | Vlastní | Kalkul | 0 | 0 |  | Práce | Běžná |  |  |  | POL1_
Díl: | 96 | Bourání konstrukcí |  |  |  | 0 |  | 0 |  | 0 |  | 0 |  | 0.01 |  | 52.26 |  |  |  |  | 50.07 | [6 empty] | DIL
51 | 960001001 | Demolice skleníku OK+ zasklení vč odvozu a uložení suti na skládce(ve sběrně, recyklačním středisku) | m | 120 |  | 0 |  | 0 |  | 0 | 21 | 0 | 0 | 0 | 0 | 0 |  | Vlastní | Kalkul | 0 | 0 |  | Práce | Běžná |  |  |  | POL1_
|  | 4*30 |  | 120 | [23 empty] | VV | 0
52 | 120901121RT3 | Bourání konstrukcí z prostého betonu v odkopávkách bagrem s kladivem | m3 | 20.6 |  | 0 |  | 0 |  | 0 | 21 | 0 | 0 | 0 | 2.4 | 49.44 |  | RTS 24/ II | RTS 24/ II | 0.77 | 15.86 |  | Práce | Běžná |  |  |  | POL1_
|  | odvoz suti do vzdálenosti 100m, ponechání na pozemku investora | [25 empty] | POP
|  | základové pasy : 1,3*(11+30)*0,3 |  | 15.99 | [23 empty] | VV | 0
|  | topný kanál : 11*((1,2+0,8+0,8)*0,15) |  | 4.62 | [23 empty] | VV | 0
|  | -0,01 |  | -0.01 | [23 empty] | VV | 0
53 | 963012510V01 | Bourání krytí topného kanálku z PZD | m3 | 1.2 |  | 0 |  | 0 |  | 0 | 21 | 0 | 0.00741 | 0.01 | 2.1 | 2.52 |  | Vlastní | Indiv | 7.476 | 8.97 |  | Práce | Běžná |  |  |  | POL1_
|  | odvoz suti do vzdálenosti 100m, ponechání na pozemku investora | [25 empty] | POP
|  | 11*1,2*0,09 |  | 1.188 | [23 empty] | VV | 0
|  | 0,012 |  | 0.012 | [23 empty] | VV | 0
|  | , | [25 empty] | VV | 0
54 | 973031824R00 | Vysekání kapes pro zavázání zdí tl. 30 cm | m | 9.4 |  | 0 |  | 0 |  | 0 | 21 | 0 | 0 | 0 | 0.009 | 0.08 |  | RTS 24/ II | RTS 24/ II | 0.61 | 5.73 |  | Práce | Běžná |  |  |  | POL1_
|  | odvoz suti do vzdálenosti 100m, ponechání na pozemku investora | [25 empty] | POP
|  | 2,65 |  | 2.65 | [23 empty] | VV | 0
|  | rozvodna ESL tl. 20cm : 3,35*2 |  | 6.7 | [23 empty] | VV | 0
|  | 0,05 |  | 0.05 | [23 empty] | VV | 0
55 | 973031813R00 | Vysekání kapes pro zavázání příček tl. 15 cm | m | 1.3 |  | 0 |  | 0 |  | 0 | 21 | 0 | 0 | 0 | 0.009 | 0.01 |  | RTS 24/ II | RTS 24/ II | 0.42 | 0.55 |  | Práce | Běžná |  |  |  | POL1_
|  | odvoz suti do vzdálenosti 100m, ponechání na pozemku investora | [25 empty] | POP
|  | 1,3 |  | 1.3 | [23 empty] | VV | 0
56 | 766900040RV1 | Demontáž dřevěných stěn | m2 | 12.1 |  | 0 |  | 0 |  | 0 | 21 | 0 | 0 | 0 | 0.01695 | 0.21 |  | Vlastní | Součtová | 0.18828 | 2.28 |  | Agregovaná položka | Běžná |  |  |  | POL2_
|  | bourání dřevěné příčky v přípravně vč.přesunu a likvidace | [25 empty] | POP
|  | v místě nové rozvodny ESL : 3,35*(2+1,6) |  | 12.06 | [23 empty] | VV | 0
|  | 0,04 |  | 0.04 | [23 empty] | VV | 0
57 | 971035500T02 | Zhotovení prostupu ve střešní konstrukci pro VZT | kus | 1 |  | 0 |  | 0 |  | 0 | 21 | 0 | 0 | 0 | 0 | 0 |  | Vlastní | Kalkul | 0.485 | 0.49 |  | Práce | Běžná |  |  |  | POL1_
|  | kompletní provedení vč.oplechování prostupu | [25 empty] | POP
|  | rozvodna ESL : 1 |  | 1 | [23 empty] | VV | 0
58 | 979083111R00 | Vodorovné přemístění suti na skládku do 100 m | t | 52.0563 |  | 0 |  | 0 |  | 0 | 21 | 0 | 0 | 0 | 0 | 0 |  | RTS 24/ II | RTS 24/ II | 0.034 | 1.77 |  | Přesun suti | Běžná |  |  |  | POL8_
59 | 979086112R00 | Nakládání nebo překládání suti a vybouraných hmot | t | 52.0563 |  | 0 |  | 0 |  | 0 | 21 | 0 | 0 | 0 | 0 | 0 |  | RTS 24/ II | RTS 24/ II | 0.277 | 14.42 |  | Přesun suti | Běžná |  |  |  | POL8_
Díl: | 99 | Staveništní přesun hmot |  |  |  | 0 |  | 0 |  | 0 |  | 0 |  | 0 |  | 0 |  |  |  |  | 256.48 | [6 empty] | DIL
60 | 998223011V01 | Přesun hmot | t | 657.6404 |  | 0 |  | 0 |  | 0 | 21 | 0 | 0 | 0 | 0 | 0 |  | Vlastní | Indiv | 0.39 | 256.48 |  | Přesun hmot | Nedokončená |  |  |  | POL7_
Díl: | 711 | Izolace proti vodě |  |  |  | 0 |  | 0 |  | 0 |  | 0 |  | 3.32 |  | 0 |  |  |  |  | 255.86 | [6 empty] | DIL
61 | 711191171RT2 | Provedení izolace proti vlhkosti na ploše vodorovné, podkladní textilií včetně dodávky geotextextilie 300 g/m2 | m2 | 267 |  | 0 |  | 0 |  | 0 | 21 | 0 | 0.00032 | 0.09 | 0 | 0 |  | RTS 24/ II | RTS 24/ II | 0.05 | 13.35 |  | Práce | Běžná |  |  |  | POL1_
|  | skladba P2 - vodorovná : 29,3*9,1 |  | 266.63 | [23 empty] | VV | 0
|  | 0,37 |  | 0.37 | [23 empty] | VV | 0
62 | 711191100V01 | PVC folie (Fatra Aquaplast) D+M | m2 | 335.8 |  | 0 |  | 0 |  | 0 | 21 | 0 | 3e-05 | 0.01 | 0 | 0 |  | Vlastní | Kalkul | 0.07 | 23.51 |  | Práce | Běžná |  |  |  | POL1_
|  | Odkaz na mn. položky pořadí 61 : 267,00000 |  | 267 | [23 empty] | VV | 5
|  | vytažená na stěny základ.pasů : (29,3+8,9)*2*0,9 |  | 68.76 | [23 empty] | VV | 0
|  | 0,04 |  | 0.04 | [23 empty] | VV | 0
63 | 711191172V01 | Provedení izolace proti vlhkosti na ploše vodorovné, ochrannou textilií včetně dodávky separační netkané geotextílie 200 g/m2 | m2 | 800 |  | 0 |  | 0 |  | 0 | 21 | 0 | 0.00032 | 0.26 | 0 | 0 |  | Vlastní | Kalkul | 0.072 | 57.6 |  | Práce | Běžná |  |  |  | POL1_
|  | skladba P2 - vodorovná : 3*(29,3*9,1) |  | 799.89 | [23 empty] | VV | 0
|  | 0,11 |  | 0.11 | [23 empty] | VV | 0
64 | 711111001RZ1 | Provedení izolace proti vlhkosti na ploše vodorovné, 1x asfaltovým penetračním nátěrem včetně dodávky asfaltového penetračního laku | m2 | 36.9 |  | 0 |  | 0 |  | 0 | 21 | 0 | 0.00033 | 0.01 | 0 | 0 |  | RTS 24/ II | RTS 24/ II | 0.0275 | 1.01 |  | Práce | Běžná |  |  |  | POL1_
|  | základy + bednící tvárnice : ( 10,3+30,7)*(0,7+0,2) |  | 36.9 | [23 empty] | VV | 0
65 | 711141559RZ2 | Provedení izolace proti vlhkosti na ploše vodorovné, asfaltovými pásy přitavením 2 vrstvy - včetně dodávky asf.pásů | m2 | 36.9 |  | 0 |  | 0 |  | 0 | 21 | 0 | 0.01152 | 0.43 | 0 | 0 |  | RTS 24/ II | RTS 24/ II | 0.45982 | 16.97 |  | Práce | Běžná |  |  |  | POL1_
|  | Odkaz na mn. položky pořadí 64 : 36,90000 |  | 36.9 | [23 empty] | VV | 5
66 | 711112001RZ1 | Provedení izolace proti vlhkosti na ploše svislé, 1x asfaltovým penetračním nátěr včetně dodávky asfaltového laku | m2 | 172.2 |  | 0 |  | 0 |  | 0 | 21 | 0 | 0.00052 | 0.09 | 0 | 0 |  | RTS 24/ II | RTS 24/ II | 0.049 | 8.44 |  | Práce | Běžná |  |  |  | POL1_
|  | základy + bednící tvárnice : (10,3+30,7)*2*(0,9+0,7+0,25*2) |  | 172.2 | [23 empty] | VV | 0
67 | 711142559RZ2 | Provedení izolace proti vlhkosti na ploše svislé, asfaltovými pásy přitavením 2 vrstvy - včetně dodávky asf.pásu | m2 | 196.8 |  | 0 |  | 0 |  | 0 | 21 | 0 | 0.01215 | 2.39 | 0 | 0 |  | RTS 24/ II | RTS 24/ II | 0.532 | 104.7 |  | Práce | Běžná |  |  |  | POL1_
|  | základy + bednící tvárnice : (10,3+30,7)*2*(0,9+0,7+0,25*2+0,3) |  | 196.8 | [23 empty] | VV | 0
|  | vč. přetažení : | [25 empty] | VV | 0
68 | 711482001RZ1 | Izolační systém nopovou folií, na ploše svislé včetně dodávky fólie a doplňků | m2 | 73.8 |  | 0 |  | 0 |  | 0 | 21 | 0 | 0.00055 | 0.04 | 0 | 0 |  | RTS 24/ II | RTS 24/ II | 0.34 | 25.09 |  | Práce | Běžná |  |  |  | POL1_
|  | (10,3+30,7)*2*0,9 |  | 73.8 | [23 empty] | VV | 0
69 | 998711101R00 | Přesun hmot pro izolace proti vodě, výšky do 6 m | t | 3.31 |  | 0 |  | 0 |  | 0 | 21 | 0 | 0 | 0 | 0 | 0 |  | RTS 24/ II | RTS 24/ II | 1.567 | 5.19 |  | Přesun hmot | Běžná |  |  |  | POL7_
Díl: | 764 | Konstrukce klempířské |  |  |  | 0 |  | 0 |  | 0 |  | 0 |  | 0.1 |  | 0 |  |  |  |  | 25.34 | [6 empty] | DIL
70 | 764530430RT2 | Oplechování zdí z Ti Zn plechu, rš 400 mm | m | 30 |  | 0 |  | 0 |  | 0 | 21 | 0 | 0.00334 | 0.1 | 0 | 0 |  | RTS 24/ II | RTS 24/ II | 0.82915 | 24.87 |  | Práce | Běžná |  |  |  | POL1_
|  | včetně těsnící hmoty. | [25 empty] | POP
|  | u vyzdívky stávajícího skleníku : 30 |  | 30 | [23 empty] | VV | 0
71 | 998764101R00 | Přesun hmot pro klempířské konstr., výšky do 6 m | t | 0.1002 |  | 0 |  | 0 |  | 0 | 21 | 0 | 0 | 0 | 0 | 0 |  | RTS 24/ II | RTS 24/ II | 4.737 | 0.47 |  | Přesun hmot | Běžná |  |  |  | POL7_
Díl: | 767 | Konstrukce zámečnické |  |  |  | 0 |  | 0 |  | 0 |  | 0 |  | 0.06 |  | 0 |  |  |  |  | 4.3 | [6 empty] | DIL
72 | 767001001T01 | Automatická průmyslová rolovací vrata 3000x2400mm, el. pohon D+M | kus | 1 |  | 0 |  | 0 |  | 0 | 21 | 0 | 0.0162 | 0.02 | 0 | 0 |  | Vlastní | Kalkul | 3.074 | 3.07 |  | Práce | Běžná |  |  |  | POL1_
|  | kompletní provedení vč.kotevního a spojovacího materiálu | [25 empty] | POP
|  | kastlík zavěšen pod průvlak | [25 empty] | POP
73 | 553407003R | Dveře ocelové 900 x 1970 mm L/P, plné, vč. povrchové úpravy RAL 7035 | kus | 1 |  | 0 |  | 0 |  | 0 | 21 | 0 | 0.0443 | 0.04 | 0 | 0 | SPCM | RTS 24/ II | RTS 24/ II | 0 | 0 |  | Specifikace | Běžná |  |  |  | POL3_
74 | 766670021R00 | Montáž kliky a štítku | kus | 1 |  | 0 |  | 0 |  | 0 | 21 | 0 | 0 | 0 | 0 | 0 |  | RTS 24/ II | RTS 24/ II | 0.775 | 0.78 |  | Práce | Běžná |  |  |  | POL1_
75 | 54914621R | Kování dveřní nerez rozetové klika/klika, zámek mechanický | kus | 1 |  | 0 |  | 0 |  | 0 | 21 | 0 | 0.0008 | 0 | 0 | 0 | SPCM | RTS 24/ II | RTS 24/ II | 0 | 0 |  | Specifikace | Běžná |  |  |  | POL3_
76 | 767649191R00 | Montáž doplňků dveří, samozavírače | kus | 1 |  | 0 |  | 0 |  | 0 | 21 | 0 | 1e-05 | 0 | 0 | 0 |  | RTS 24/ II | RTS 24/ II | 0.45 | 0.45 |  | Práce | Běžná |  |  |  | POL1_
77 | 54917047 | Samozavírač | kus | 1 |  | 0 |  | 0 |  | 0 | 21 | 0 | 0.00239 | 0 | 0 | 0 |  | Vlastní | Kalkul | 0 | 0 |  | Specifikace | Běžná |  |  |  | POL3_
78 | 998767201R00 | Přesun hmot pro zámečnické konstr., výšky do 6 m | % |  |  | 0 |  | 0 |  | 0 | 21 | 0 | 0 | 0 | 0 | 0 |  | RTS 24/ II | RTS 24/ II | 0 | 0 |  | Přesun hmot | Běžná |  |  |  | POL7_
Díl: | 783 | Nátěry |  |  |  | 0 |  | 0 |  | 0 |  | 0 |  | 0 |  | 0 |  |  |  |  | 1.83 | [6 empty] | DIL
79 | 783851223R00 | Nátěr epoxidový betonových podlah | m2 | 4.5 |  | 0 |  | 0 |  | 0 | 21 | 0 | 0.00047 | 0 | 0 | 0 |  | RTS 24/ II | RTS 24/ II | 0.315 | 1.42 |  | Práce | Běžná |  |  |  | POL1_
|  | odolný vůči chemickému a mechanickému poškození ,včetně penetrace | [25 empty] | POP
|  | rozvodna ESL : 4,5 |  | 4.5 | [23 empty] | VV | 0
80 | 783225400R00 | Nátěr zárubně RAL 7035 | m2 | 1 |  | 0 |  | 0 |  | 0 | 21 | 0 | 0.00036 | 0 | 0 | 0 |  | RTS 24/ II | RTS 24/ II | 0.413 | 0.41 |  | Práce | Běžná |  |  |  | POL1_
|  | nátěr zárubně : 4,9*0,2 |  | 0.98 | [23 empty] | VV | 0
|  | 0,02 |  | 0.02 | [23 empty] | VV | 0
Díl: | 784 | Malby |  |  |  | 0 |  | 0 |  | 0 |  | 0 |  | 0.02 |  | 0 |  |  |  |  | 13.13 | [6 empty] | DIL
81 | 784191101R00 | Penetrace podkladu univerzální | m2 | 97.7 |  | 0 |  | 0 |  | 0 | 21 | 0 | 7e-05 | 0.01 | 0 | 0 |  | RTS 24/ II | RTS 24/ II | 0.03248 | 3.17 |  | Práce | Běžná |  |  |  | POL1_
|  | stěna přípravny : 11,6*2,65-3*2,4 |  | 23.54 | [23 empty] | VV | 0
|  | ostění, nadpraží : 0,3*(3+2,65*2) |  | 2.49 | [23 empty] | VV | 0
|  | stěna skleníku : 30*1,3 |  | 39 | [23 empty] | VV | 0
|  | rozvodna ESL : 3,35*(3+1,5+1,5-1,8)*2 |  | 28.14 | [23 empty] | VV | 0
|  | rozvodna EPS : 4,5 |  | 4.5 | [23 empty] | VV | 0
|  | 0,03 |  | 0.03 | [23 empty] | VV | 0
82 | 784195112R00 | Malba bílá, bez penetrace, 2 x | m2 | 97.7 |  | 0 |  | 0 |  | 0 | 21 | 0 | 0.00014 | 0.01 | 0 | 0 |  | RTS 24/ II | RTS 24/ II | 0.10191 | 9.96 |  | Práce | Běžná |  |  |  | POL1_
|  | Odkaz na mn. položky pořadí 81 : 97,70000 |  | 97.7 | [23 empty] | VV | 5
Díl: | 799 | Foliovník |  |  |  | 0 |  | 0 |  | 0 |  | 0 |  | 0 |  | 0 |  |  |  |  | 0 | [6 empty] | DIL
83 | 799001001 | Foliovník - konstrukce 1 loď kompletní provedení | sou | 1 |  | 0 |  | 0 |  | 0 | 21 | 0 | 0 | 0 | 0 | 0 |  | Vlastní | Kalkul | 0 | 0 |  | Práce | Běžná |  |  |  | POL1_
|  | šířka lodě 9,6m | [25 empty] | POP
|  | délka 30m | [25 empty] | POP
|  | plocha288m2 | [25 empty] | POP
|  | výška do okapu 4,5m | [25 empty] | POP
|  | celková výška 7m | [25 empty] | POP
|  | kompletní provedení ( dodávka, montáž, doprava) | [25 empty] | POP
|  | ocelová žárově zinkovaná nosná konstrukce | [25 empty] | POP
|  | dveře 3x3m 2ks z Al, ve štítě | [25 empty] | POP
|  | okapy | [25 empty] | POP
|  | ventilace: otevření 33% plochy lodě na celé délce střechy - motoreduktor 1ks | [25 empty] | POP
|  | folie - vícesezóní, dvojitá pumpovaná, umístěná na štítech, bocíxh a střechách | [25 empty] | POP
|  | vnitřní - pokrytá antikondenzační vrstvou anti-drop ( střecha) | [25 empty] | POP
|  | vnější - s UV filtrem + vrstva anti prach | [25 empty] | POP
|  | ovládání - kabeláž, rozvaděč vč.zabezpečení( zkratové, rozdílně proudové, termické, zanik. fáze, převádění pořadí fází) | [25 empty] | POP |  | ovládání - kabeláž, rozvaděč vč.zabezpečení( zkratové, rozdílně proudové, termické, zanik. fáze, převádění pořadí fází)
84 | 799001002 | Systém clon stínovo - termoizolačních - kompletní provedení | sou | 1 |  | 0 |  | 0 |  | 0 | 21 | 0 | 0 | 0 | 0 | 0 |  | Vlastní | Kalkul | 0 | 0 |  | Práce | Běžná |  |  |  | POL1_
|  | kompletní systém clon a el. instalace | [25 empty] | POP
85 | 799001003 | Ovládání - počítač klimatu INTA-EVO - kompletní provedení | sou | 1 |  | 0 |  | 0 |  | 0 | 21 | 0 | 0 | 0 | 0 | 0 |  | Vlastní | Kalkul | 0 | 0 |  | Práce | Běžná |  |  |  | POL1_
|  | Počítač bude ovládat | [25 empty] | POP
|  | - horní větrací okno | [25 empty] | POP
|  | - stnici system | [25 empty] | POP
|  | - ventilatory | [25 empty] | POP
|  | - fukary ON/OFF | [25 empty] | POP
|  | - dofukovani folii | [25 empty] | POP
|  | Stanice Meteo má následující senzory: | [25 empty] | POP
|  | - teplota vzduchu, | [25 empty] | POP
|  | - rychlost větru, | [25 empty] | POP
|  | - směr větru, | [25 empty] | POP
|  | - senzor srážek, | [25 empty] | POP
|  | - sluneční záření | [25 empty] | POP
|  | Vnitřní senzory: | [25 empty] | POP
|  | - teplota a vlhkost vzduchu – 1 ks. | [25 empty] | POP
86 | 799001004 | Zavlažovací rameno - kompletní provedení | sou | 1 |  | 0 |  | 0 |  | 0 | 21 | 0 | 0 | 0 | 0 | 0 |  | Vlastní | Kalkul | 0 | 0 |  | Práce | Běžná |  |  |  | POL1_
|  | Zakladni udaje: | [25 empty] | POP
|  | delka: 30 m; sirka: 9,6 m; | [25 empty] | POP
|  | elektrické napájení 230V 300W AC 50Hz | [25 empty] | POP
|  | zásobování vodou 2,5 m3/h | [25 empty] | POP
|  | Pohon: elektrický motor | [25 empty] | POP
|  | Zavlažovací trysky z nerezové oceli | [25 empty] | POP
87 | 799001005 | Horní zavlažování GREEN -SPIN - kompletní provedení | sou | 1 |  | 0 |  | 0 |  | 0 | 21 | 0 | 0 | 0 | 0 | 0 |  | Vlastní | Kalkul | 0 | 0 |  | Práce | Běžná |  |  |  | POL1_
|  | - ovladac | [25 empty] | POP
|  | - vodní uzel | [25 empty] | POP
|  | - hlavní rozvod vody | [25 empty] | POP
|  | - tři odkapávací linky na 1 loď | [25 empty] | POP
|  | - ovladač zavlažování | [25 empty] | POP
|  | - elektro ventily | [25 empty] | POP
|  | - filtry | [25 empty] | POP
|  | - nosná konstrukce a ocelová lana pro zavěšení systému | [25 empty] | POP
[26 empty] | 12 | 21 | DPH
| Celkem |  |  |  |  | 0 | [19 empty] | 0 | 0 | SUM
Poznámky uchazeče k zadání
POPUZIV
END
Note on S6: Jedná se o informaci, zda se jedná o položku, která je do rozpočtu zadána z cenové soustavy RTS, nebo vlastní.
Note on T6: Jedná se o název CÚ, která je zadána u položky rozpočtu

## 02 ZTI
Položkový rozpočet | [27 empty] | #TypZaznamu#
S: | 24-010_3 | Novostavba Foliovníku ČZU – FLD - I.ETAPA- FLD -1 loď | [25 empty] | STA
O: | 02 | zdravotechnické instalace | [22 empty] | STA |  |  | OBJ
R: | 1 | ZTI | [25 empty] | ROZ
P.č. | Číslo položky | Název položky | MJ | Množství | Cena / MJ | Celkem | Dodávka | Dodávka celk. | Montáž | Montáž celk. | DPH | Cena s DPH | Hmotnost / MJ | Hmotnost celk.(t) | Dem. hmotnost / MJ | Dem. hmotnost celk.(t) | Ceník | Cen. soustava / platnost | Cenová úroveň | Nhod / MJ | Nhod celk. | Dodavatel | Typ položky | Stav položky
Díl: | 2 | Základy a zvláštní zakládání |  |  |  | 0 |  | 0 |  | 0 |  | 0 |  | 19.05 |  | 0 |  |  |  |  | 0 | [6 empty] | DIL
1 | R21275-2112/01 | Trativod PVC flex.výkop DN do 100 * | m | 124 |  | 0 |  | 0 |  | 0 | 21 | 0 | 0.029 | 3.6 | 0 | 0 |  | Vlastní | Indiv | 0 | 0 |  | Práce | Běžná |  |  |  | POL1_1
2 | C21197-1121 | Oplášt žber geot pr 1:2,5šíř do2,5m | m2 | 136.4 |  | 0 |  | 0 |  | 0 | 21 | 0 | 0.04228 | 5.77 | 0 | 0 |  | Vlastní | Indiv | 0 | 0 |  | Specifikace | Běžná |  |  |  | POL3_0
|  | 124*1.1 | [25 empty] | POP
3 | 68596003 | Geotextilie Filtek 500g/m2 | m2 | 139.128 |  | 0 |  | 0 |  | 0 | 21 | 0 | 0.06956 | 9.68 | 0 | 0 |  | Vlastní | Indiv | 0 | 0 |  | Specifikace | Běžná |  |  |  | POL3_0
|  | 136.4*1.02 | [25 empty] | POP
Díl: | 8 | Trubní vedení |  |  |  | 0 |  | 0 |  | 0 |  | 0 |  | 7.16 |  | 0 |  |  |  |  | 0 | [6 empty] | DIL
4 | C89910-2111 | Osaz poklopu s ramem do 100kg * | kus | 1 |  | 0 |  | 0 |  | 0 | 21 | 0 | 0.00702 | 0.01 | 0 | 0 |  | Vlastní | Indiv | 0 | 0 |  | Práce | Běžná |  |  |  | POL1_1
5 | 55243446 | Poklop šacht lit.BEGU bez odvět.B125 | ks | 1 |  | 0 |  | 0 |  | 0 | 21 | 0 | 0.046 | 0.05 | 0 | 0 |  | Vlastní | Indiv | 0 | 0 |  | Specifikace | Běžná |  |  |  | POL3_0
6 | R87131-3121/01 | Mtž potr PVC ov do 20pr DN 125 * | m | 94 |  | 0 |  | 0 |  | 0 | 21 | 0 | 0 | 0 | 0 | 0 |  | Vlastní | Indiv | 0 | 0 |  | Práce | Běžná |  |  |  | POL1_1
7 | 28611130 | Trub PVC kan.hrd o KGEM 125x3 dl 1m | m | 102.742 |  | 0 |  | 0 |  | 0 | 21 | 0 | 0.025 | 2.57 | 0 | 0 |  | Vlastní | Indiv | 0 | 0 |  | Specifikace | Běžná |  |  |  | POL3_0
[28 empty] | VV | 0
|  | 102,742 |  | 102.742 | [23 empty] | VV | 0
8 | C87131-3121 | Mtž potr PVC ov do 20pr DN150 * | m | 10 |  | 0 |  | 0 |  | 0 | 21 | 0 | 0 | 0 | 0 | 0 |  | Vlastní | Indiv | 0 | 0 |  | Práce | Běžná |  |  |  | POL1_1
9 | 28611309 | Trubka PVC kanal.hrd KGEM DN 150x4,7 | m | 10.93 |  | 0 |  | 0 |  | 0 | 21 | 0 | 0.03826 | 0.42 | 0 | 0 |  | Vlastní | Indiv | 0 | 0 |  | Specifikace | Běžná |  |  |  | POL3_0
[28 empty] | VV | 0
|  | 10,93 |  | 10.93 | [23 empty] | VV | 0
10 | C87735-3121 | Mtž tvar PVC ov odboč DN200 | kus | 1 |  | 0 |  | 0 |  | 0 | 21 | 0 | 3e-05 | 0 | 0 | 0 |  | Vlastní | Indiv | 0 | 0 |  | Práce | Běžná |  |  |  | POL1_1
11 | 28650474 | Odbočka kan PVC o KGEM 125/125/45 st | ks | 1.015 |  | 0 |  | 0 |  | 0 | 21 | 0 | 0.00051 | 0 | 0 | 0 |  | Vlastní | Indiv | 0 | 0 |  | Specifikace | Běžná |  |  |  | POL3_0
12 | C87731-3123 | Mtž tvar PVC ov jednoos DN150 | kus | 12 |  | 0 |  | 0 |  | 0 | 21 | 0 | 0.00012 | 0 | 0 | 0 |  | Vlastní | Indiv | 0 | 0 |  | Práce | Běžná |  |  |  | POL1_1
[28 empty] | VV | 0
|  | 12 |  | 12 | [23 empty] | VV | 0
13 | 28650665 | Koleno PVC kanal pr.125 mm 45 st | ks | 10.15 |  | 0 |  | 0 |  | 0 | 21 | 0 | 0.00711 | 0.07 | 0 | 0 |  | Vlastní | Indiv | 0 | 0 |  | Specifikace | Běžná |  |  |  | POL3_0
[28 empty] | VV | 0
|  | 10,15 |  | 10.15 | [23 empty] | VV | 0
14 | 28650661 | Kolena PVC kanal pr.150 mm 45 st | ks | 1.015 |  | 0 |  | 0 |  | 0 | 21 | 0 | 0.00093 | 0 | 0 | 0 |  | Vlastní | Indiv | 0 | 0 |  | Specifikace | Běžná |  |  |  | POL3_0
15 | 28643921 | Redukce kan.PVC o KGR 150/125 | ks | 1.015 |  | 0 |  | 0 |  | 0 | 21 | 0 | 0.00152 | 0 | 0 | 0 |  | Vlastní | Indiv | 0 | 0 |  | Specifikace | Běžná |  |  |  | POL3_0
16 | C89441-1111 | Zříz šcht díl dno Btř-znIV DN 200 * | kus | 1 |  | 0 |  | 0 |  | 0 | 21 | 0 | 1.9373 | 1.94 | 0 | 0 |  | Vlastní | Indiv | 0 | 0 |  | Práce | Běžná |  |  |  | POL1_1
17 | 59224396 | Dno šach TBS-Q exelent 1000/500 B&BC | ks | 1.01 |  | 0 |  | 0 |  | 0 | 21 | 0 | 1.2423 | 1.25 | 0 | 0 |  | Vlastní | Indiv | 0 | 0 |  | Specifikace | Běžná |  |  |  | POL3_0
18 | 59224304 | Skruž šacht.TBS-Q 500 100x25x12 B&BC | ks | 1.01 |  | 0 |  | 0 |  | 0 | 21 | 0 | 0.24644 | 0.25 | 0 | 0 |  | Vlastní | Indiv | 0 | 0 |  | Specifikace | Běžná |  |  |  | POL3_0
19 | 59224312 | Skruž přech.TBR-Q 1000/600/120 SPK | ks | 1.01 |  | 0 |  | 0 |  | 0 | 21 | 0 | 0.59691 | 0.6 | 0 | 0 |  | Vlastní | Indiv | 0 | 0 |  | Specifikace | Běžná |  |  |  | POL3_0
Díl: | 89 | Ostatní konstrukce na trubním vedení |  |  |  | 0 |  | 0 |  | 0 |  | 0 |  | 0 |  | 0 |  |  |  |  | 0 | [6 empty] | DIL
20 | C0921 | D+M závěsné a kotvící techniky | kpl | 1 |  | 0 |  | 0 |  | 0 | 21 | 0 | 0 | 0 | 0 | 0 |  | Vlastní | Indiv | 0 | 0 |  | Práce | Běžná |  |  |  | POL1_1
Díl: | 99 | Staveništní přesun hmot |  |  |  | 0 |  | 0 |  | 0 |  | 0 |  | 0 |  | 0 |  |  |  |  | 0 | [6 empty] | DIL
21 | C99827-6101 | Přesun hm tr.plas.otevř.výkop * | t | 26.16 |  | 0 |  | 0 |  | 0 | 21 | 0 | 0 | 0 | 0 | 0 |  | Vlastní | Indiv | 0 | 0 |  | Práce | Běžná |  |  |  | POL1_1
Díl: | 721 | Vnitřní kanalizace |  |  |  | 0 |  | 0 |  | 0 |  | 0 |  | 0.49 |  | 0 |  |  |  |  | 0 | [6 empty] | DIL
22 | R72124-2116 | Mtž lapače střeš splavenin DN 125 * | kus | 4 |  | 0 |  | 0 |  | 0 | 21 | 0 | 0.10248 | 0.41 | 0 | 0 |  | Vlastní | Indiv | 0 | 0 |  | Práce | Běžná |  |  |  | POL1_1
23 | 28696199 | Lapač střeš.splavenin HL 600/2 DN125 | ks | 4 |  | 0 |  | 0 |  | 0 | 21 | 0 | 0.02 | 0.08 | 0 | 0 |  | Vlastní | Indiv | 0 | 0 |  | Specifikace | Běžná |  |  |  | POL3_0
24 | C99872-1101 | Přesun hm kanalizace výška 6m * | t | 0.122 |  | 0 |  | 0 |  | 0 | 21 | 0 | 0 | 0 | 0 | 0 |  | Vlastní | Indiv | 0 | 0 |  | Práce | Běžná |  |  |  | POL1_1
Díl: | 722 | Vnitřní vodovod |  |  |  | 0 |  | 0 |  | 0 |  | 0 |  | 7.31 |  | 0 |  |  |  |  | 0 | [6 empty] | DIL
25 | C72217-1211 | Potrubi rPE D 20x1,2 včetně tvarovek | m | 60 |  | 0 |  | 0 |  | 0 | 21 | 0 | 0.0258 | 1.55 | 0 | 0 |  | Vlastní | Indiv | 0 | 0 |  | Specifikace | Běžná |  |  |  | POL3_0
26 | C72217-1212 | Potrubí rPE D 25x2,3 včetně tvarovek | m | 12 |  | 0 |  | 0 |  | 0 | 21 | 0 | 0.00624 | 0.07 | 0 | 0 |  | Vlastní | Indiv | 0 | 0 |  | Práce | Běžná |  |  |  | POL1_1
27 | C72217-1213 | Potrubí rPE D 32x3 včetně tvarovek | m | 20 |  | 0 |  | 0 |  | 0 | 21 | 0 | 0.0144 | 0.29 | 0 | 0 |  | Vlastní | Indiv | 0 | 0 |  | Práce | Běžná |  |  |  | POL1_1
28 | C72217-1214 | Potrubí rPE D 40x3,7 včetně tvarovek | m | 4 |  | 0 |  | 0 |  | 0 | 21 | 0 | 0.0038 | 0.02 | 0 | 0 |  | Vlastní | Indiv | 0 | 0 |  | Práce | Běžná |  |  |  | POL1_1
29 | C72222-9101 | Mtž vodov armatur 1závit G 1/2 | kus | 3 |  | 0 |  | 0 |  | 0 | 21 | 0 | 0.00021 | 0 | 0 | 0 |  | Vlastní | Indiv | 0 | 0 |  | Práce | Běžná |  |  |  | POL1_1
[28 empty] | VV | 0
|  | 3 |  | 3 | [23 empty] | VV | 0
30 | 55196174 | Kohout vypouštěcí G 1/2" | ks | 1 |  | 0 |  | 0 |  | 0 | 21 | 0 | 0 | 0 | 0 | 0 |  | Vlastní | Indiv | 0 | 0 |  | Specifikace | Běžná |  |  |  | POL3_0
31 | 42297080 | Ventil vypouš.s příp.had.G 1/2" | ks | 1 |  | 0 |  | 0 |  | 0 | 21 | 0 | 0 | 0 | 0 | 0 |  | Vlastní | Indiv | 0 | 0 |  | Specifikace | Běžná |  |  |  | POL3_0
32 | 28396672 | Hadicový systém RollUp G 1/2"-30m | ks | 1 |  | 0 |  | 0 |  | 0 | 21 | 0 | 0.015 | 0.02 | 0 | 0 |  | Vlastní | Indiv | 0 | 0 |  | Práce | Běžná |  |  |  | POL1_1
33 | C72223-9103 | Mtž vodov armatur 2závit G 1 | kus | 3 |  | 0 |  | 0 |  | 0 | 21 | 0 | 6e-05 | 0 | 0 | 0 |  | Vlastní | Indiv | 0 | 0 |  | Práce | Běžná |  |  |  | POL1_1
[28 empty] | VV | 0
|  | 3 |  | 3 | [23 empty] | VV | 0
34 | 55196126 | Kohouty kulové s vypouš.G 1" | ks | 2 |  | 0 |  | 0 |  | 0 | 21 | 0 | 0.0022 | 0 | 0 | 0 |  | Vlastní | Indiv | 0 | 0 |  | Specifikace | Běžná |  |  |  | POL3_0
35 | 42298374 | Elektromagnventil DN25 vnit.záv.1" | ks | 1 |  | 0 |  | 0 |  | 0 | 21 | 0 | 0 | 0 | 0 | 0 |  | Vlastní | Indiv | 0 | 0 |  | Specifikace | Běžná |  |  |  | POL3_0
36 | C72223-9104 | Mtž vodov armatur 2závit G 5/4 | kus | 6 |  | 0 |  | 0 |  | 0 | 21 | 0 | 0.00012 | 0 | 0 | 0 |  | Vlastní | Indiv | 0 | 0 |  | Práce | Běžná |  |  |  | POL1_1
[28 empty] | VV | 0
|  | 6 |  | 6 | [23 empty] | VV | 0
37 | 55196127 | Kohouty kulové s vypouš.G 5/4" | ks | 2 |  | 0 |  | 0 |  | 0 | 21 | 0 | 0.0024 | 0 | 0 | 0 |  | Vlastní | Indiv | 0 | 0 |  | Specifikace | Běžná |  |  |  | POL3_0
38 | 55121194 | Kulový kohout G 5/4" | ks | 1 |  | 0 |  | 0 |  | 0 | 21 | 0 | 0.0006 | 0 | 0 | 0 |  | Vlastní | Indiv | 0 | 0 |  | Specifikace | Běžná |  |  |  | POL3_0
39 | 42296121 | Klapka zpětná G 5/4" | ks | 1 |  | 0 |  | 0 |  | 0 | 21 | 0 | 0.002 | 0 | 0 | 0 |  | Vlastní | Indiv | 0 | 0 |  | Specifikace | Běžná |  |  |  | POL3_0
40 | 55197910 | Reduk.ventil s manom.5350 Ivar G5/4" | ks | 1 |  | 0 |  | 0 |  | 0 | 21 | 0 | 0.001 | 0 | 0 | 0 |  | Vlastní | Indiv | 0 | 0 |  | Specifikace | Běžná |  |  |  | POL3_0
41 | 55197911 | Filtr AZUD s lamel vložkou 10m3/hod | ks | 1 |  | 0 |  | 0 |  | 0 | 21 | 0 | 0.003 | 0 | 0 | 0 |  | Vlastní | Indiv | 0 | 0 |  | Práce | Běžná |  |  |  | POL1_1
42 | 55197912 | Zadešťovací tryska+zpětný ventilek | ks | 20 |  | 0 |  | 0 |  | 0 | 21 | 0 | 0.06 | 1.2 | 0 | 0 |  | Vlastní | Indiv | 0 | 0 |  | Specifikace | Běžná |  |  |  | POL3_0
43 | 28396861 | Trubka PVC 7/4 ES | m | 20 |  | 0 |  | 0 |  | 0 | 21 | 0 | 0.052 | 1.04 | 0 | 0 |  | Vlastní | Indiv | 0 | 0 |  | Specifikace | Běžná |  |  |  | POL3_0
44 | 28396862 | Spojka 4/4 | m | 20 |  | 0 |  | 0 |  | 0 | 21 | 0 | 0.052 | 1.04 | 0 | 0 |  | Vlastní | Indiv | 0 | 0 |  | Specifikace | Běžná |  |  |  | POL3_0
45 | 28396863 | Stabilizátor AZUD | m | 20 |  | 0 |  | 0 |  | 0 | 21 | 0 | 0.052 | 1.04 | 0 | 0 |  | Vlastní | Indiv | 0 | 0 |  | Specifikace | Běžná |  |  |  | POL3_0
46 | 28396864 | Kompletace zadešťovače | m | 20 |  | 0 |  | 0 |  | 0 | 21 | 0 | 0.052 | 1.04 | 0 | 0 |  | Vlastní | Indiv | 0 | 0 |  | Specifikace | Běžná |  |  |  | POL3_0
47 | C0922 | Montáž zadešťovacího systému | kpl | 1 |  | 0 |  | 0 |  | 0 | 21 | 0 | 0 | 0 | 0 | 0 |  | Vlastní | Indiv | 0 | 0 |  | Práce | Běžná |  |  |  | POL1_
48 | C99872-2101 | Přesun hm vodovod výška 6m * | t | 0.345 |  | 0 |  | 0 |  | 0 | 21 | 0 | 0 | 0 | 0 | 0 |  | Vlastní | Indiv | 0 | 0 |  | Práce | Běžná |  |  |  | POL1_1
[26 empty] | 12 | 21 | DPH
| Celkem |  |  |  |  | 0 | [19 empty] | 0 | 0 | SUM
Poznámky uchazeče k zadání
POPUZIV
END
Note on S6: Jedná se o informaci, zda se jedná o položku, která je do rozpočtu zadána z cenové soustavy RTS, nebo vlastní.
Note on T6: Jedná se o název CÚ, která je zadána u položky rozpočtu

## 03 VYT
Položkový rozpočet | [27 empty] | #TypZaznamu#
S: | 24-010_3 | Novostavba Foliovníku ČZU – FLD - I.ETAPA- FLD -1 loď | [25 empty] | STA
O: | 03 | vytápění | [22 empty] | STA |  |  | OBJ
R: | 1 | vytápění | [25 empty] | ROZ
P.č. | Číslo položky | Název položky | MJ | Množství | Cena / MJ | Celkem | Dodávka | Dodávka celk. | Montáž | Montáž celk. | DPH | Cena s DPH | Hmotnost / MJ | Hmotnost celk.(t) | Dem. hmotnost / MJ | Dem. hmotnost celk.(t) | Ceník | Cen. soustava / platnost | Cenová úroveň | Nhod / MJ | Nhod celk. | Dodavatel | Typ položky | Stav položky
Díl: | 731 | Vytápění |  |  |  | 0 |  | 0 |  | 0 |  | 0 |  | 0 |  | 0 |  |  |  |  | 0 | [6 empty] | DIL
1 | 01 | Ultrazvukový měřič tepla DN 32, teplotní čidla | ks | 1 |  | 0 |  | 0 |  | 0 | 21 | 0 | 0 | 0 | 0 | 0 |  | Vlastní | Kalkul | 0 | 0 |  | Práce | Běžná |  |  |  | POL1_
2 | 02 | Uzavírací kulový kohout DN 32 | ks | 2 |  | 0 |  | 0 |  | 0 | 21 | 0 | 0 | 0 | 0 | 0 |  | Vlastní | Kalkul | 0 | 0 |  | Práce | Běžná |  |  |  | POL1_
3 | 03 | Filtr přírubový DN 32 | kpl | 1 |  | 0 |  | 0 |  | 0 | 21 | 0 | 0 | 0 | 0 | 0 |  | Vlastní | Kalkul | 0 | 0 |  | Práce | Běžná |  |  |  | POL1_
4 | 04 | Ruční vyvažovací ventil DN32 s vypouštěním s měřicími vsuvkami (Kvs=14,2), Průtok 1,4m3/h | ks | 1 |  | 0 |  | 0 |  | 0 | 21 | 0 | 0 | 0 | 0 | 0 |  | Vlastní | Kalkul | 0 | 0 |  | Práce | Běžná |  |  |  | POL1_
5 | 05 | Potrubí ocelové DN 32, včetně tepelné izoalce, minerální vata 30mm s AL polepem | bm | 10 |  | 0 |  | 0 |  | 0 | 21 | 0 | 0 | 0 | 0 | 0 |  | Vlastní | Kalkul | 0 | 0 |  | Práce | Běžná |  |  |  | POL1_
6 | 06 | Napojení na stávající poturbí (vypuštění stávajícího potrubí, vysazení nové odbočky, napuštění | kpl | 1 |  | 0 |  | 0 |  | 0 | 21 | 0 | 0 | 0 | 0 | 0 |  | Vlastní | Kalkul | 0 | 0 |  | Práce | Běžná |  |  |  | POL1_
7 | 07 | Vypouštěcí ventil | ks | 2 |  | 0 |  | 0 |  | 0 | 21 | 0 | 0 | 0 | 0 | 0 |  | Vlastní | Kalkul | 0 | 0 |  | Práce | Běžná |  |  |  | POL1_
8 | 08 | Automatický odvzdušňovací ventil | ks | 2 |  | 0 |  | 0 |  | 0 | 21 | 0 | 0 | 0 | 0 | 0 |  | Vlastní | Kalkul | 0 | 0 |  | Práce | Běžná |  |  |  | POL1_
9 | 09 | Zapojení směšovacího uzlu VZT jednotky (dodávka VZT jednotky) | kpl | 1 |  | 0 |  | 0 |  | 0 | 21 | 0 | 0 | 0 | 0 | 0 |  | Vlastní | Kalkul | 0 | 0 |  | Práce | Běžná |  |  |  | POL1_
Díl: | 731.1 | OSTATNÍ |  |  |  | 0 |  | 0 |  | 0 |  | 0 |  | 0 |  | 0 |  |  |  |  | 0 | [6 empty] | DIL
10 | 10 | Dodávka vč. dopravy a montáž | kpl | 1 |  | 0 |  | 0 |  | 0 | 21 | 0 | 0 | 0 | 0 | 0 |  | Vlastní | Kalkul | 0 | 0 |  | Práce | Běžná |  |  |  | POL1_
11 | 11 | Demontáže stávající topných registrů, vč. Potrubí | kpl | 1 |  | 0 |  | 0 |  | 0 | 21 | 0 | 0 | 0 | 0 | 0 |  | Vlastní | Kalkul | 0 | 0 |  | Práce | Běžná |  |  |  | POL1_
12 | 12 | Pomocný a spojovací materiál, závěsy | kg | 30 |  | 0 |  | 0 |  | 0 | 21 | 0 | 0 | 0 | 0 | 0 |  | Vlastní | Kalkul | 0 | 0 |  | Práce | Běžná |  |  |  | POL1_
13 | 13 | Tlakové, topné a dilatační zkoušky | kpl | 1 |  | 0 |  | 0 |  | 0 | 21 | 0 | 0 | 0 | 0 | 0 |  | Vlastní | Kalkul | 0 | 0 |  | Práce | Běžná |  |  |  | POL1_
14 | 14 | Zkušební provoz | kpl | 1 |  | 0 |  | 0 |  | 0 | 21 | 0 | 0 | 0 | 0 | 0 |  | Vlastní | Kalkul | 0 | 0 |  | Práce | Běžná |  |  |  | POL1_
15 | 15 | Zaregulování systému topení včetně vydání protokolu | kpl | 1 |  | 0 |  | 0 |  | 0 | 21 | 0 | 0 | 0 | 0 | 0 |  | Vlastní | Kalkul | 0 | 0 |  | Práce | Běžná |  |  |  | POL1_
[26 empty] | 12 | 21 | DPH
| Celkem |  |  |  |  | 0 | [19 empty] | 0 | 0 | SUM
Poznámky uchazeče k zadání
POPUZIV
END
Note on S6: Jedná se o informaci, zda se jedná o položku, která je do rozpočtu zadána z cenové soustavy RTS, nebo vlastní.
Note on T6: Jedná se o název CÚ, která je zadána u položky rozpočtu

## 04 VZT
Položkový rozpočet | [27 empty] | #TypZaznamu#
S: | 24-010_3 | Novostavba Foliovníku ČZU – FLD - I.ETAPA- FLD -1 loď | [25 empty] | STA
O: | 04 | vzduchotechnika | [22 empty] | STA |  |  | OBJ
R: | 1 | VZT | [25 empty] | ROZ
P.č. | Číslo položky | Název položky | MJ | Množství | Cena / MJ | Celkem | Dodávka | Dodávka celk. | Montáž | Montáž celk. | DPH | Cena s DPH | Hmotnost / MJ | Hmotnost celk.(t) | Dem. hmotnost / MJ | Dem. hmotnost celk.(t) | Ceník | Cen. soustava / platnost | Cenová úroveň | Nhod / MJ | Nhod celk. | Dodavatel | Typ položky | Stav položky
Díl: | M24 | Vytápění foliovníku |  |  |  | 0 |  | 0 |  | 0 |  | 0 |  | 0 |  | 0 |  |  |  |  | 0 | [6 empty] | DIL
1 | 01 | Teplovzdušná jednotka, 4500m3/h @ 210Pa, topný výkon 32kW (teplota nasávaného vdzuchu 15°C, topná voda 70/50°C), filtr EU5,ventilátor s EC motorem, příkon 2,5kW/400V (příkon v pracvním bodě 0,8kW), | ks | 1 |  | 0 |  | 0 |  | 0 | 21 | 0 | 0 | 0 | 0 | 0 |  | Vlastní | Kalkul | 0 | 0 |  | Práce | Běžná |  |  |  | POL1_
|  | kompletní směšovací uzle (trojcestný ventil s pohonem, oběhové čerpadlo | [25 empty] | POP
2 | 02 | Kompletní regulace včetně rozvaděše (ovládní ventilátoru, ovládání směšovacího uzlu, regulace teploty, snímání zanečení filtrů, komunikace s nadřazeným systémem foliovníku 0-10V nastavení | ks | 1 |  | 0 |  | 0 |  | 0 | 21 | 0 | 0 | 0 | 0 | 0 |  | Vlastní | Kalkul | 0 | 0 |  | Práce | Běžná |  |  |  | POL1_
|  | teploty) regulace včetně zapojení | [25 empty] | POP
3 | 03 | Tlumič hluku buňkový 1000x600 - 1000 (buňky 500x300-1000, náběhy z obou stran) | ks | 1 |  | 0 |  | 0 |  | 0 | 21 | 0 | 0 | 0 | 0 | 0 |  | Vlastní | Kalkul | 0 | 0 |  | Práce | Běžná |  |  |  | POL1_
4 | 04 | Textilní rukávec přívodu vzduchu o560 l=26m, přívodní štěrbiny dimenzovat na dp=50Pa, dT=22K (teplovzdušné vytápění), kotevní lanka | ks | 1 |  | 0 |  | 0 |  | 0 | 21 | 0 | 0 | 0 | 0 | 0 |  | Vlastní | Kalkul | 0 | 0 |  | Práce | Běžná |  |  |  | POL1_
5 | 05 | Spiro potrubí o560 přímé kusy | bm | 3 |  | 0 |  | 0 |  | 0 | 21 | 0 | 0 | 0 | 0 | 0 |  | Vlastní | Kalkul | 0 | 0 |  | Práce | Běžná |  |  |  | POL1_
6 | 06 | Spiro potrubí o560 tvarovky | ks | 2 |  | 0 |  | 0 |  | 0 | 21 | 0 | 0 | 0 | 0 | 0 |  | Vlastní | Kalkul | 0 | 0 |  | Práce | Běžná |  |  |  | POL1_
7 | 07 | Čtyřhranné potrubí tvarovky | m2 | 5 |  | 0 |  | 0 |  | 0 | 21 | 0 | 0 | 0 | 0 | 0 |  | Vlastní | Kalkul | 0 | 0 |  | Práce | Běžná |  |  |  | POL1_
Díl: | M24.1 | Klimatizace rozvodny |  |  |  | 0 |  | 0 |  | 0 |  | 0 |  | 0 |  | 0 |  |  |  |  | 0 | [6 empty] | DIL
8 | 08 | Kondnezační jednotka příkon 0,7kW/230V, chl výkon 2kW | ks | 1 |  | 0 |  | 0 |  | 0 | 21 | 0 | 0 | 0 | 0 | 0 |  | Vlastní | Kalkul | 0 | 0 |  | Práce | Běžná |  |  |  | POL1_
9 | 09 | Klimatizační nástěnná jednotka, chaldicí výkon 2kW, infra ovladač | ks | 1 |  | 0 |  | 0 |  | 0 | 21 | 0 | 0 | 0 | 0 | 0 |  | Vlastní | Kalkul | 0 | 0 |  | Práce | Běžná |  |  |  | POL1_
10 | 10 | Předizolované potrubí vedení chaldiva Cu 6/10, komunikační kabel CYKY 5x1,5, vedeno v instalační plastové liště | bm | 7 |  | 0 |  | 0 |  | 0 | 21 | 0 | 0 | 0 | 0 | 0 |  | Vlastní | Kalkul | 0 | 0 |  | Práce | Běžná |  |  |  | POL1_
11 | 11 | Montážní konzole pro instalaci kondnezační jednotky na zeď | kpl | 1 |  | 0 |  | 0 |  | 0 | 21 | 0 | 0 | 0 | 0 | 0 |  | Vlastní | Kalkul | 0 | 0 |  | Práce | Běžná |  |  |  | POL1_
12 | 12 | Větrací mřížka 150x150mm oboustranná | ks | 1 |  | 0 |  | 0 |  | 0 | 21 | 0 | 0 | 0 | 0 | 0 |  | Vlastní | Kalkul | 0 | 0 |  | Práce | Běžná |  |  |  | POL1_
Díl: | M24.2 | Ostatní |  |  |  | 0 |  | 0 |  | 0 |  | 0 |  | 0 |  | 0 |  |  |  |  | 0 | [6 empty] | DIL
13 | 13 | Kotvicí a spojovací materiál | kg | 50 |  | 0 |  | 0 |  | 0 | 21 | 0 | 0 | 0 | 0 | 0 |  | Vlastní | Kalkul | 0 | 0 |  | Práce | Běžná |  |  |  | POL1_
14 | 14 | Doprava materiálu na stavbě | kpl | 1 |  | 0 |  | 0 |  | 0 | 21 | 0 | 0 | 0 | 0 | 0 |  | Vlastní | Kalkul | 0 | 0 |  | Práce | Běžná |  |  |  | POL1_
15 | 15 | Výchozí revize zařízení | kpl | 1 |  | 0 |  | 0 |  | 0 | 21 | 0 | 0 | 0 | 0 | 0 |  | Vlastní | Kalkul | 0 | 0 |  | Práce | Běžná |  |  |  | POL1_
16 | 16 | Protokol o měření a zaregulování VZT | kpl | 1 |  | 0 |  | 0 |  | 0 | 21 | 0 | 0 | 0 | 0 | 0 |  | Vlastní | Kalkul | 0 | 0 |  | Práce | Běžná |  |  |  | POL1_
17 | 18 | Dodávka a montáž | kpl | 1 |  | 0 |  | 0 |  | 0 | 21 | 0 | 0 | 0 | 0 | 0 |  | Vlastní | Kalkul | 0 | 0 |  | Práce | Běžná |  |  |  | POL1_
[26 empty] | 12 | 21 | DPH
| Celkem |  |  |  |  | 0 | [19 empty] | 0 | 0 | SUM
Poznámky uchazeče k zadání
POPUZIV
END
Note on S6: Jedná se o informaci, zda se jedná o položku, která je do rozpočtu zadána z cenové soustavy RTS, nebo vlastní.
Note on T6: Jedná se o název CÚ, která je zadána u položky rozpočtu

## 05 EL
Položkový rozpočet | [27 empty] | #TypZaznamu#
S: | 24-010_3 | Novostavba Foliovníku ČZU – FLD - I.ETAPA- FLD -1 loď | [25 empty] | STA
O: | 05 | elektroinstalace | [22 empty] | STA |  |  | OBJ
R: | 1 | elektro | [25 empty] | ROZ
P.č. | Číslo položky | Název položky | MJ | Množství | Cena / MJ | Celkem | Dodávka | Dodávka celk. | Montáž | Montáž celk. | DPH | Cena s DPH | Hmotnost / MJ | Hmotnost celk.(t) | Dem. hmotnost / MJ | Dem. hmotnost celk.(t) | Ceník | Cen. soustava / platnost | Cenová úroveň | Nhod / MJ | Nhod celk. | Dodavatel | Typ položky | Stav položky
Díl: | M21 | Elektromontáže |  |  |  | 0 |  | 0 |  | 0 |  | 0 |  | 0 |  | 0 |  |  |  |  | 0 | [6 empty] | DIL
1 | 210010002 | trubka plastová ohebná instalační průměr 16mm (VU) | m | 150 |  | 0 |  | 0 |  | 0 | 21 | 0 | 0 | 0 | 0 | 0 |  | Vlastní | Indiv | 0 | 0 |  | Práce | Běžná |  |  |  | POL1_1
2 | 210010003 | trubka plastová pevna instalační průměr 23mm (VU) | m | 200 |  | 0 |  | 0 |  | 0 | 21 | 0 | 0 | 0 | 0 | 0 |  | Vlastní | Indiv | 0 | 0 |  | Práce | Běžná |  |  |  | POL1_1
3 | 210010006 | trubka plastová ohebná instalační průměr 40mm (VU) | m | 170 |  | 0 |  | 0 |  | 0 | 21 | 0 | 0 | 0 | 0 | 0 |  | Vlastní | Indiv | 0 | 0 |  | Práce | Běžná |  |  |  | POL1_1
4 | 210010006.1 | PE chránička 63 | m | 50 |  | 0 |  | 0 |  | 0 | 21 | 0 | 0 | 0 | 0 | 0 |  | Vlastní | Indiv | 0 | 0 |  | Specifikace | Běžná |  |  |  | POL3_0
5 | 210010006.2 | tlustostěnná mikrotrubička | m | 150 |  | 0 |  | 0 |  | 0 | 21 | 0 | 0 | 0 | 0 | 0 |  | Vlastní | Indiv | 0 | 0 |  | Specifikace | Běžná |  |  |  | POL3_0
6 | 210010006.3 | optický kabel typ OS2 | m | 150 |  | 0 |  | 0 |  | 0 | 21 | 0 | 0 | 0 | 0 | 0 |  | Vlastní | Indiv | 0 | 0 |  | Specifikace | Běžná |  |  |  | POL3_0
7 | 210010301 | krabice přístrojová (1901, KU 68/1, KP 67, KP 68; KZ 3) bez zapojení | ks | 25 |  | 0 |  | 0 |  | 0 | 21 | 0 | 0 | 0 | 0 | 0 |  | Vlastní | Indiv | 0 | 0 |  | Práce | Běžná |  |  |  | POL1_1
8 | 210010311 | krabice odbočná s víčkem (1902, KO 68, KU 68) kruhová bez zapojení | ks | 15 |  | 0 |  | 0 |  | 0 | 21 | 0 | 0 | 0 | 0 | 0 |  | Vlastní | Indiv | 0 | 0 |  | Práce | Běžná |  |  |  | POL1_1
9 | 210010311.1 | popsání vývodu SLB | ks | 20 |  | 0 |  | 0 |  | 0 | 21 | 0 | 0 | 0 | 0 | 0 |  | Vlastní | Indiv | 0 | 0 |  | Specifikace | Běžná |  |  |  | POL3_0
10 | 210010321 | krabice odbočná s víčkem a svork. (1903, KR 68) kruhová vč. zapojení | ks | 5 |  | 0 |  | 0 |  | 0 | 21 | 0 | 0 | 0 | 0 | 0 |  | Vlastní | Indiv | 0 | 0 |  | Práce | Běžná |  |  |  | POL1_1
11 | 210010321.1 | krabice KT250 | ks | 5 |  | 0 |  | 0 |  | 0 | 21 | 0 | 0 | 0 | 0 | 0 |  | Vlastní | Indiv | 0 | 0 |  | Specifikace | Běžná |  |  |  | POL3_0
12 | 210100001 | ukončení vodiče v rozvaděči vč. zapojení a koncovky do 2.5mm2 | ks | 150 |  | 0 |  | 0 |  | 0 | 21 | 0 | 0 | 0 | 0 | 0 |  | Vlastní | Indiv | 0 | 0 |  | Práce | Běžná |  |  |  | POL1_1
13 | 210100002 | ukončení vodiče v rozvaděči vč. zapojení a koncovky do 6mm2 | ks | 15 |  | 0 |  | 0 |  | 0 | 21 | 0 | 0 | 0 | 0 | 0 |  | Vlastní | Indiv | 0 | 0 |  | Práce | Běžná |  |  |  | POL1_1
14 | 210100002.1 | ukončení vodiče v rozvaděči vč. zapojení a koncovky do 16mm2 | ks | 10 |  | 0 |  | 0 |  | 0 | 21 | 0 | 0 | 0 | 0 | 0 |  | Vlastní | Indiv | 0 | 0 |  | Práce | Běžná |  |  |  | POL1_1
15 | 210110004 | tlačítko I/0 ovl. osvětlení, Boost VZT , zvonkové tlačítko | ks | 1 |  | 0 |  | 0 |  | 0 | 21 | 0 | 0 | 0 | 0 | 0 |  | Vlastní | Indiv | 0 | 0 |  | Práce | Běžná |  |  |  | POL1_1
16 | 210110004.1 | zásuvka IP 45 ; 230 V | ks | 5 |  | 0 |  | 0 |  | 0 | 21 | 0 | 0 | 0 | 0 | 0 |  | Vlastní | Indiv | 0 | 0 |  | Specifikace | Běžná |  |  |  | POL3_0
17 | 210111021 | zásuvka datová 2xRJ45 CAT 6A | ks | 3 |  | 0 |  | 0 |  | 0 | 21 | 0 | 0 | 0 | 0 | 0 |  | Vlastní | Indiv | 0 | 0 |  | Práce | Běžná |  |  |  | POL1_1
18 | 210190000 | montáž MEB | ks | 1 |  | 0 |  | 0 |  | 0 | 21 | 0 | 0 | 0 | 0 | 0 |  | Vlastní | Indiv | 0 | 0 |  | Specifikace | Běžná |  |  |  | POL3_0
19 | 210190002 | montáž a zapojení oceloplech. rozvodnic do 50kg (RH, RACK) | ks | 1 |  | 0 |  | 0 |  | 0 | 21 | 0 | 0 | 0 | 0 | 0 |  | Vlastní | Indiv | 0 | 0 |  | Práce | Běžná |  |  |  | POL1_1
20 | 210200091 | montáž svítidla | ks | 11 |  | 0 |  | 0 |  | 0 | 21 | 0 | 0 | 0 | 0 | 0 |  | Vlastní | Indiv | 0 | 0 |  | Práce | Běžná |  |  |  | POL1_1
21 | 210200091.1 | montáž kabelový žlab vč. kotvení | m | 120 |  | 0 |  | 0 |  | 0 | 21 | 0 | 0 | 0 | 0 | 0 |  | Vlastní | Indiv | 0 | 0 |  | Práce | Běžná |  |  |  | POL1_1
22 | 210800101 | CYKY 2Ax1.5mm2 (CYKY 2O1.5) 750V | m | 60 |  | 0 |  | 0 |  | 0 | 21 | 0 | 0 | 0 | 0 | 0 |  | Vlastní | Indiv | 0 | 0 |  | Práce | Běžná |  |  |  | POL1_1
23 | 210800105 | CYKY 3Bx1.5mm2 (CYKY 3J1.5) 750V | m | 200 |  | 0 |  | 0 |  | 0 | 21 | 0 | 0 | 0 | 0 | 0 |  | Vlastní | Indiv | 0 | 0 |  | Práce | Běžná |  |  |  | POL1_1
24 | 210800106 | CYKY 3Cx2.5mm2 (CYKY 3J2.5) 750V | m | 225 |  | 0 |  | 0 |  | 0 | 21 | 0 | 0 | 0 | 0 | 0 |  | Vlastní | Indiv | 0 | 0 |  | Práce | Běžná |  |  |  | POL1_1
25 | 210800115 | CYKY 5Cx1.5mm2 (CYKY 5J1.5) 750V | m | 50 |  | 0 |  | 0 |  | 0 | 21 | 0 | 0 | 0 | 0 | 0 |  | Vlastní | Indiv | 0 | 0 |  | Práce | Běžná |  |  |  | POL1_1
26 | 210800106.1 | CYKY 5Cx2,5mm2 | m | 50 |  | 0 |  | 0 |  | 0 | 21 | 0 | 0 | 0 | 0 | 0 |  | Vlastní | Indiv | 0 | 0 |  | Specifikace | Běžná |  |  |  | POL3_0
27 | 210800106.2 | CYKY 4Cx10mm2 | m | 60 |  | 0 |  | 0 |  | 0 | 21 | 0 | 0 | 0 | 0 | 0 |  | Vlastní | Indiv | 0 | 0 |  | Specifikace | Běžná |  |  |  | POL3_0
28 | 210800121 | SYKFY 5x2x0,5 | m | 60 |  | 0 |  | 0 |  | 0 | 21 | 0 | 0 | 0 | 0 | 0 |  | Vlastní | Indiv | 0 | 0 |  | Práce | Běžná |  |  |  | POL1_1
29 | 210800121.1 | vodič UTP CAT6A | m | 290 |  | 0 |  | 0 |  | 0 | 21 | 0 | 0 | 0 | 0 | 0 |  | Vlastní | Indiv | 0 | 0 |  | Práce | Běžná |  |  |  | POL1_1
30 | 210800525 | CY 2.5mm2 (H07V-U) zelenožlutý | m | 50 |  | 0 |  | 0 |  | 0 | 21 | 0 | 0 | 0 | 0 | 0 |  | Vlastní | Indiv | 0 | 0 |  | Práce | Běžná |  |  |  | POL1_1
31 | 210800526 | CY 4mm2 (H07V-U) zelenožlutý | m | 30 |  | 0 |  | 0 |  | 0 | 21 | 0 | 0 | 0 | 0 | 0 |  | Vlastní | Indiv | 0 | 0 |  | Práce | Běžná |  |  |  | POL1_1
32 | 210800545 | CY 16mm2 (H07V-U) zelenožlutý | m | 60 |  | 0 |  | 0 |  | 0 | 21 | 0 | 0 | 0 | 0 | 0 |  | Vlastní | Indiv | 0 | 0 |  | Práce | Běžná |  |  |  | POL1_1
33 | 220730001 | montáž kabel příchytky | ks | 300 |  | 0 |  | 0 |  | 0 | 21 | 0 | 0 | 0 | 0 | 0 |  | Vlastní | Indiv | 0 | 0 |  | Práce | Běžná |  |  |  | POL1_1
34 | 220730001.1 | zapojení VZT jednotky | ks | 1 |  | 0 |  | 0 |  | 0 | 21 | 0 | 0 | 0 | 0 | 0 |  | Vlastní | Indiv | 0 | 0 |  | Práce | Běžná |  |  |  | POL1_1
35 | 220730001.2 | zapojeno zdroj 12 / 24 V | ks | 1 |  | 0 |  | 0 |  | 0 | 21 | 0 | 0 | 0 | 0 | 0 |  | Vlastní | Indiv | 0 | 0 |  | Specifikace | Běžná |  |  |  | POL3_0
36 | 220730001.3 | montáž topného kabelu vč. příslušenství - žlab | m | 100 |  | 0 |  | 0 |  | 0 | 21 | 0 | 0 | 0 | 0 | 0 |  | Vlastní | Indiv | 0 | 0 |  | Práce | Běžná |  |  |  | POL1_1
37 | 220730001.4 | montáž a zapojení CCTV | ks | 2 |  | 0 |  | 0 |  | 0 | 21 | 0 | 0 | 0 | 0 | 0 |  | Vlastní | Indiv | 0 | 0 |  | Práce | Běžná |  |  |  | POL1_1
38 | 220730001.5 | montáž a zapojení WiFi AP | ks | 3 |  | 0 |  | 0 |  | 0 | 21 | 0 | 0 | 0 | 0 | 0 |  | Vlastní | Indiv | 0 | 0 |  | Práce | Běžná |  |  |  | POL1_1
39 | 220730001.6 | zapojení rozvaděč SLB | ks | 1 |  | 0 |  | 0 |  | 0 | 21 | 0 | 0 | 0 | 0 | 0 |  | Vlastní | Indiv | 0 | 0 |  | Práce | Běžná |  |  |  | POL1_1
40 | 220730001.7 | montáž pojistkové sady přípojková skříň | sada | 1 |  | 0 |  | 0 |  | 0 | 21 | 0 | 0 | 0 | 0 | 0 |  | Vlastní | Indiv | 0 | 0 |  | Práce | Běžná |  |  |  | POL1_1
41 | 201 R00 | Podíl přidružených výkonů | sou | 1 |  | 0 |  | 0 |  | 0 | 21 | 0 | 0 | 0 | 0 | 0 |  | RTS 24/ II | Kalkul | 0.0028 | 0 |  | Práce | Běžná |  |  |  | POL1_
Díl: | M21.1 | Elektromontážní materiál |  |  |  | 0 |  | 0 |  | 0 |  | 0 |  | 0 |  | 0 |  |  |  |  | 0 | [6 empty] | DIL
42 | 1 | Rozvaděč R-foliovník 96 M, vč. Vybavení | ks | 1 |  | 0 |  | 0 |  | 0 | 21 | 0 | 0 | 0 | 0 | 0 |  | Vlastní | Indiv | 0 | 0 |  | Specifikace | Běžná |  |  |  | POL3_0
43 | 2 | RACK rozvaděč 6U 800x800 vč. vybaveníKEYSTONE CAT 6Apatchpanel CAT6 A (24x RJ45) | ks | 1 |  | 0 |  | 0 |  | 0 | 21 | 0 | 0 | 0 | 0 | 0 |  | Vlastní | Indiv | 0 | 0 |  | Specifikace | Běžná |  |  |  | POL3_0
44 | 3 | optická vana | ks | 1 |  | 0 |  | 0 |  | 0 | 21 | 0 | 0 | 0 | 0 | 0 |  | Vlastní | Indiv | 0 | 0 |  | Specifikace | Běžná |  |  |  | POL3_0
45 | 4 | MEB | ks | 6 |  | 0 |  | 0 |  | 0 | 21 | 0 | 0 | 0 | 0 | 0 |  | Vlastní | Indiv | 0 | 0 |  | Práce | Běžná |  |  |  | POL1_1
46 | 5 | tlačítko TOTAL STOP | ks | 1 |  | 0 |  | 0 |  | 0 | 21 | 0 | 0 | 0 | 0 | 0 |  | Vlastní | Indiv | 0 | 0 |  | Specifikace | Běžná |  |  |  | POL3_0
47 | 6 | sada pojistek do přípojkové skříně | sada | 1 |  | 0 |  | 0 |  | 0 | 21 | 0 | 0 | 0 | 0 | 0 |  | Vlastní | Indiv | 0 | 0 |  | Specifikace | Běžná |  |  |  | POL3_0
48 | 7 | trubka ohebná instal. PVC 2316 průměr 16mm | m | 150 |  | 0 |  | 0 |  | 0 | 21 | 0 | 0 | 0 | 0 | 0 |  | Vlastní | Indiv | 0 | 0 |  | Specifikace | Běžná |  |  |  | POL3_0
49 | 8 | trubka pevná instal. PVC 2323 průměr 23 | m | 200 |  | 0 |  | 0 |  | 0 | 21 | 0 | 0 | 0 | 0 | 0 |  | Vlastní | Indiv | 0 | 0 |  | Specifikace | Běžná |  |  |  | POL3_0
50 | 9 | chránčika HDPE 40 | m | 50 |  | 0 |  | 0 |  | 0 | 21 | 0 | 0 | 0 | 0 | 0 |  | Vlastní | Indiv | 0 | 0 |  | Specifikace | Běžná |  |  |  | POL3_0
51 | 10 | chránička PE 63 | m | 50 |  | 0 |  | 0 |  | 0 | 21 | 0 | 0 | 0 | 0 | 0 |  | Vlastní | Indiv | 0 | 0 |  | Specifikace | Běžná |  |  |  | POL3_0
52 | 11 | tlustostěnná mikrotrubička | m | 150 |  | 0 |  | 0 |  | 0 | 21 | 0 | 0 | 0 | 0 | 0 |  | Vlastní | Indiv | 0 | 0 |  | Specifikace | Běžná |  |  |  | POL3_0
53 | 12 | optický kabel, typ OS 2 | m | 150 |  | 0 |  | 0 |  | 0 | 21 | 0 | 0 | 0 | 0 | 0 |  | Vlastní | Indiv | 0 | 0 |  | Specifikace | Běžná |  |  |  | POL3_0
54 | 13 | krabice KO 68 | ks | 15 |  | 0 |  | 0 |  | 0 | 21 | 0 | 0 | 0 | 0 | 0 |  | Vlastní | Indiv | 0 | 0 |  | Specifikace | Běžná |  |  |  | POL3_0
55 | 14 | krabice KR 68 | ks | 20 |  | 0 |  | 0 |  | 0 | 21 | 0 | 0 | 0 | 0 | 0 |  | Vlastní | Indiv | 0 | 0 |  | Specifikace | Běžná |  |  |  | POL3_0
56 | 15 | krabice KU 68/1 | ks | 25 |  | 0 |  | 0 |  | 0 | 21 | 0 | 0 | 0 | 0 | 0 |  | Vlastní | Indiv | 0 | 0 |  | Specifikace | Běžná |  |  |  | POL3_0
57 | 16 | krabice KT 250 | ks | 5 |  | 0 |  | 0 |  | 0 | 21 | 0 | 0 | 0 | 0 | 0 |  | Vlastní | Indiv | 0 | 0 |  | Specifikace | Běžná |  |  |  | POL3_0
58 | 17 | tlačítko I/0 pro ovl. osvětlení | ks | 2 |  | 0 |  | 0 |  | 0 | 21 | 0 | 0 | 0 | 0 | 0 |  | Vlastní | Indiv | 0 | 0 |  | Specifikace | Běžná |  |  |  | POL3_0
59 | 18 | zásuvka datová, 2x RJ 45 | ks | 3 |  | 0 |  | 0 |  | 0 | 21 | 0 | 0 | 0 | 0 | 0 |  | Vlastní | Indiv | 0 | 0 |  | Specifikace | Běžná |  |  |  | POL3_0
60 | 19 | WiFi AP | ks | 3 |  | 0 |  | 0 |  | 0 | 21 | 0 | 0 | 0 | 0 | 0 |  | Vlastní | Indiv | 0 | 0 |  | Specifikace | Běžná |  |  |  | POL3_0
61 | 20 | Svítidlo index A - 1 x LED, 30,3W, 4920lm, Ra80, 4000K | ks | 11 |  | 0 |  | 0 |  | 0 | 21 | 0 | 0 | 0 | 0 | 0 |  | Vlastní | Indiv | 0 | 0 |  | Specifikace | Běžná |  |  |  | POL3_0
62 | 21 | zásuvka 230 V ; IP 45 | ks | 5 |  | 0 |  | 0 |  | 0 | 21 | 0 | 0 | 0 | 0 | 0 |  | Vlastní | Indiv | 0 | 0 |  | Specifikace | Běžná |  |  |  | POL3_0
63 | 22 | CY 2.5mm2 (H07V-U) zelenožlutý | m | 50 |  | 0 |  | 0 |  | 0 | 21 | 0 | 0 | 0 | 0 | 0 |  | Vlastní | Indiv | 0 | 0 |  | Specifikace | Běžná |  |  |  | POL3_0
64 | 23 | CY 4mm2 (H07V-U) zelenožlutý | m | 30 |  | 0 |  | 0 |  | 0 | 21 | 0 | 0 | 0 | 0 | 0 |  | Vlastní | Indiv | 0 | 0 |  | Specifikace | Běžná |  |  |  | POL3_0
65 | 24 | CY 16mm2 (H07V-U) zelenožlutý | m | 60 |  | 0 |  | 0 |  | 0 | 21 | 0 | 0 | 0 | 0 | 0 |  | Vlastní | Indiv | 0 | 0 |  | Specifikace | Běžná |  |  |  | POL3_0
66 | 25 | CYKY 2Ax1.5mm2 (CYKY 2O1.5) | m | 60 |  | 0 |  | 0 |  | 0 | 21 | 0 | 0 | 0 | 0 | 0 |  | Vlastní | Indiv | 0 | 0 |  | Specifikace | Běžná |  |  |  | POL3_0
67 | 26 | CYKY 3Bx1.5mm2 (CYKY 3J1.5) | m | 200 |  | 0 |  | 0 |  | 0 | 21 | 0 | 0 | 0 | 0 | 0 |  | Vlastní | Indiv | 0 | 0 |  | Specifikace | Běžná |  |  |  | POL3_0
68 | 27 | CYKY 5Cx1.5mm2 (CYKY 5J1.5) | m | 50 |  | 0 |  | 0 |  | 0 | 21 | 0 | 0 | 0 | 0 | 0 |  | Vlastní | Indiv | 0 | 0 |  | Specifikace | Běžná |  |  |  | POL3_0
69 | 28 | CYKY 3Cx2.5mm2 (CYKY 3J2.5) | m | 225 |  | 0 |  | 0 |  | 0 | 21 | 0 | 0 | 0 | 0 | 0 |  | Vlastní | Indiv | 0 | 0 |  | Specifikace | Běžná |  |  |  | POL3_0
70 | 29 | CYKY 5Cx2.5mm2 (CYKY 5J2.5) | m | 50 |  | 0 |  | 0 |  | 0 | 21 | 0 | 0 | 0 | 0 | 0 |  | Vlastní | Indiv | 0 | 0 |  | Specifikace | Běžná |  |  |  | POL3_0
71 | 30 | CYKY 4Cx10mm2 (CYKY 4J10) | m | 60 |  | 0 |  | 0 |  | 0 | 21 | 0 | 0 | 0 | 0 | 0 |  | Vlastní | Indiv | 0 | 0 |  | Specifikace | Běžná |  |  |  | POL3_0
72 | 31 | vodič UTP CAT6A | m | 290 |  | 0 |  | 0 |  | 0 | 21 | 0 | 0 | 0 | 0 | 0 |  | Vlastní | Indiv | 0 | 0 |  | Práce | Běžná |  |  |  | POL1_1
73 | 32 | SYKFY 5x2x0,5 | m | 60 |  | 0 |  | 0 |  | 0 | 21 | 0 | 0 | 0 | 0 | 0 |  | Vlastní | Indiv | 0 | 0 |  | Specifikace | Běžná |  |  |  | POL3_0
74 | 33 | topný kabel do žlabu o délce 50m | ks | 2 |  | 0 |  | 0 |  | 0 | 21 | 0 | 0 | 0 | 0 | 0 |  | Vlastní | Indiv | 0 | 0 |  | Specifikace | Běžná |  |  |  | POL3_0
75 | 34 | venkovní IP kameraRozlišení minimálně 4 MPx pro vnitřní i vnější kamery- Varifokální objektiv- Motorický zoom- Režim den/noc- Komprese h.264- Detekce pohybu- Více streamový přenos dat s | ks | 2 |  | 0 |  | 0 |  | 0 | 21 | 0 | 0 | 0 | 0 | 0 |  | Vlastní | Indiv | 0 | 0 |  | Specifikace | Běžná |  |  |  | POL3_0
|  | možností volby kvality pro každý | [25 empty] | POP
|  | - Technologie WDR/HDR nebo obdobná | [25 empty] | POP
|  | - Napájení PoE | [25 empty] | POP
|  | - Zabudovaný infra-přísvit | [25 empty] | POP
|  | - U venkovních kamer barevné noční vidění | [25 empty] | POP
76 | 35 | kabelová příchytka | ks | 300 |  | 0 |  | 0 |  | 0 | 21 | 0 | 0 | 0 | 0 | 0 |  | Vlastní | Indiv | 0 | 0 |  | Práce | Běžná |  |  |  | POL1_1
77 | 36 | kabelový žlab 60x50 vč. kotvení | m | 120 |  | 0 |  | 0 |  | 0 | 21 | 0 | 0 | 0 | 0 | 0 |  | Vlastní | Indiv | 0 | 0 |  | Práce | Běžná |  |  |  | POL1_1
78 | 37 | Bílá sádra | kpl | 1 |  | 0 |  | 0 |  | 0 | 21 | 0 | 0 | 0 | 0 | 0 |  | Vlastní | Indiv | 0 | 0 |  | Specifikace | Běžná |  |  |  | POL3_0
79 | 38 | Prořez | sou | 1 |  | 0 |  | 0 |  | 0 | 21 | 0 | 0 | 0 | 0 | 0 |  | Vlastní | Kalkul | 0 | 0 |  | Práce | Běžná |  |  |  | POL1_
80 | 141 R00 | Přirážka za podružný materiál | sou | 1 |  | 0 |  | 0 |  | 0 | 21 | 0 | 0 | 0 | 0 | 0 |  | RTS 24/ II | Kalkul | 0 | 0 |  | Práce | Běžná |  |  |  | POL1_
Díl: | M21.2 | Revize, zkoušky |  |  |  | 0 |  | 0 |  | 0 |  | 0 |  | 0 |  | 0 |  |  |  |  | 0 | [6 empty] | DIL
81 | 320410001 | Celk.prohl.el.zaříz.a vyhot.rev.zp.do 500.tis.mont. | kpl | 2 |  | 0 |  | 0 |  | 0 | 21 | 0 | 0 | 0 | 0 | 0 |  | Vlastní | Indiv | 0 | 0 |  | Práce | Běžná |  |  |  | POL1_1
82 | 320410002 | Měření pro CAT6A, FTP vč. tisků a měřících protokolůměření pomocí kalibrovaného měřidla pro kabeláže CAT 6A s platnou kalibrací | kpl | 1 |  | 0 |  | 0 |  | 0 | 21 | 0 | 0 | 0 | 0 | 0 |  | Vlastní | Indiv | 0 | 0 |  | Práce | Běžná |  |  |  | POL1_1
83 | 320410002.1 | Vyznačení trasy kabelových a trubkových rozvodů | m | 80 |  | 0 |  | 0 |  | 0 | 21 | 0 | 0 | 0 | 0 | 0 |  | Vlastní | Indiv | 0 | 0 |  | Specifikace | Běžná |  |  |  | POL3_0
84 | 320410002.3 | Recyklační poplatky | kpl | 1 |  | 0 |  | 0 |  | 0 | 21 | 0 | 0 | 0 | 0 | 0 |  | Vlastní | Indiv | 0 | 0 |  | Specifikace | Běžná |  |  |  | POL3_0
85 | 320410002.4 | Geodetické zaměření | kpl | 1 |  | 0 |  | 0 |  | 0 | 21 | 0 | 0 | 0 | 0 | 0 |  | Vlastní | Indiv | 0 | 0 |  | OPN | Běžná |  |  |  | POL13_0
86 | 320410002.5 | Doprava materiálu | kpl | 1 |  | 0 |  | 0 |  | 0 | 21 | 0 | 0 | 0 | 0 | 0 |  | Vlastní | Indiv | 0 | 0 |  | Práce | Běžná |  |  |  | POL1_1
87 | 320410002.6 | Koordinace na stavbě | kpl | 1 |  | 0 |  | 0 |  | 0 | 21 | 0 | 0 | 0 | 0 | 0 |  | Vlastní | Indiv | 0 | 0 |  | Specifikace | Běžná |  |  |  | POL3_0
88 | 320410018.7 | Měření zemního odporu pro 1 zemnič | zemnič | 7 |  | 0 |  | 0 |  | 0 | 21 | 0 | 0 | 0 | 0 | 0 |  | Vlastní | Indiv | 0 | 0 |  | Práce | Běžná |  |  |  | POL1_1
[26 empty] | 12 | 21 | DPH
| Celkem |  |  |  |  | 0 | [19 empty] | 0 | 0 | SUM
Poznámky uchazeče k zadání
POPUZIV
END
Note on S6: Jedná se o informaci, zda se jedná o položku, která je do rozpočtu zadána z cenové soustavy RTS, nebo vlastní.
Note on T6: Jedná se o název CÚ, která je zadána u položky rozpočtu

## 06 VRN
Položkový rozpočet | [27 empty] | #TypZaznamu#
S: | 24-010_3 | Novostavba Foliovníku ČZU – FLD - I.ETAPA- FLD -1 loď | [25 empty] | STA
O: | 06 | vedlejší rozpočtové náklady | [22 empty] | STA |  |  | OBJ
R: | 1 | VRN | [25 empty] | ROZ
P.č. | Číslo položky | Název položky | MJ | Množství | Cena / MJ | Celkem | Dodávka | Dodávka celk. | Montáž | Montáž celk. | DPH | Cena s DPH | Hmotnost / MJ | Hmotnost celk.(t) | Dem. hmotnost / MJ | Dem. hmotnost celk.(t) | Ceník | Cen. soustava / platnost | Cenová úroveň | Nhod / MJ | Nhod celk. | Dodavatel | Typ položky | Stav položky
Díl: | VN | Vedlejší náklady |  |  |  | 0 |  | 0 |  | 0 |  | 0 |  | 0 |  | 0 |  |  |  |  | 0 | [6 empty] | DIL
1 | 005121010R | Vybudování zařízení staveniště | Soubor | 1 |  | 0 |  | 0 |  | 0 | 21 | 0 | 0 | 0 | 0 | 0 |  | RTS 24/ II | Kalkul | 0 | 0 |  | VRN | Běžná |  |  |  | POL99_2
|  | Náklady spojené se zřízením přípojek energií k objektům zařízení staveniště, vybudování případných měřících odběrných míst a zřízení, případná příprava území pro objekty zařízení staveniště a vlastní vybudování objektů zařízení staveniště. | [25 empty] | POP | Náklady spojené se zřízením přípojek energií k objektům zařízení staveniště, vybudování případných měřících odběrných míst a zřízení, případná příprava území pro objekty zařízení staveniště a vlastní vybudování objektů zařízení staveniště.
2 | 005121020R | Provoz zařízení staveniště | Soubor | 1 |  | 0 |  | 0 |  | 0 | 21 | 0 | 0 | 0 | 0 | 0 |  | RTS 24/ II | Kalkul | 0 | 0 |  | VRN | Běžná |  |  |  | POL99_2
|  | Náklady na vybavení objektů zařízení staveniště, ostraha staveniště, náklady na energie spotřebované dodavatelem v rámci provozu zařízení staveniště, náklady na potřebný úklid v prostorách zařízení staveniště, náklady na nutnou údržbu a opravy na objektech zařízení staveniště a na přípojkách energií. | [25 empty] | POP | Náklady na vybavení objektů zařízení staveniště, ostraha staveniště, náklady na energie spotřebované dodavatelem v rámci provozu zařízení staveniště, náklady na potřebný úklid v prostorách zařízení staveniště, náklady na nutnou údržbu a opravy na objektech zařízení staveniště a na přípojkách energií.
3 | 005121030R | Odstranění zařízení staveniště | Soubor | 1 |  | 0 |  | 0 |  | 0 | 21 | 0 | 0 | 0 | 0 | 0 |  | RTS 24/ II | Kalkul | 0 | 0 |  | VRN | Běžná |  |  |  | POL99_2
|  | Odstranění objektů zařízení staveniště včetně přípojek energií a jejich odvoz. Položka zahrnuje i náklady na úpravu povrchů po odstranění zařízení staveniště a úklid ploch, na kterých bylo zařízení staveniště provozováno. | [25 empty] | POP | Odstranění objektů zařízení staveniště včetně přípojek energií a jejich odvoz. Položka zahrnuje i náklady na úpravu povrchů po odstranění zařízení staveniště a úklid ploch, na kterých bylo zařízení staveniště provozováno.
4 | 005122010R | Provozní vlivy | Soubor | 1 |  | 0 |  | 0 |  | 0 | 21 | 0 | 0 | 0 | 0 | 0 |  | RTS 24/ II | Kalkul | 0 | 0 |  | VRN | Běžná |  |  |  | POL99_1
|  | Náklady na ztížené provádění stavebních prací v důsledku nepřerušeného provozu na staveništi nebo v případech nepřerušeného provozu v objektech v nichž se stavební práce provádí. | [25 empty] | POP | Náklady na ztížené provádění stavebních prací v důsledku nepřerušeného provozu na staveništi nebo v případech nepřerušeného provozu v objektech v nichž se stavební práce provádí.
5 | 005111021R | Geod.vytyčení inž.sítí | Soubor | 1 |  | 0 |  | 0 |  | 0 | 21 | 0 | 0 | 0 | 0 | 0 |  | RTS 24/ II | Kalkul | 0 | 0 |  | VRN | Běžná |  |  |  | POL99_8
Díl: | ON | Ostatní náklady |  |  |  | 0 |  | 0 |  | 0 |  | 0 |  | 0 |  | 0 |  |  |  |  | 0 | [6 empty] | DIL
6 | 005241020R | Geodetické práce ( zaměření skutečného provedení , geometr.plán,) | Soubor | 1 |  | 0 |  | 0 |  | 0 | 21 | 0 | 0 | 0 | 0 | 0 |  | RTS 24/ II | Kalkul | 0 | 0 |  | VRN | Běžná |  |  |  | POL99_8
7 | 004111020R | Vypracování projektové dokumentace skutečného provedení | Soubor | 1 |  | 0 |  | 0 |  | 0 | 21 | 0 | 0 | 0 | 0 | 0 |  | RTS 24/ II | Kalkul | 0 | 0 |  | VRN | Běžná |  |  |  | POL99_2
8 | 004110130T | Vypracování návrhu ZOV | sou | 1 |  | 0 |  | 0 |  | 0 | 21 | 0 | 0 | 0 | 0 | 0 |  | Vlastní | Kalkul | 0 | 0 |  | VRN | Běžná |  |  |  | POL99_0
[26 empty] | 15 | 21 | DPH
| Celkem |  |  |  |  | 0 | [19 empty] | 0 | 0 | SUM
Poznámky uchazeče k zadání
POPUZIV
END
Note on S6: Jedná se o informaci, zda se jedná o položku, která je do rozpočtu zadána z cenové soustavy RTS, nebo vlastní.
Note on T6: Jedná se o název CÚ, která je zadána u položky rozpočtu